## PRESUPUESTO
Código | Concepto | Unidad | Cantidad | P. Unitario | Importe | Costo
A | Presupuesto
A98 | Preliminares
10301-051 | Tapial a base de lámina pintro y postes metálicos anclados al piso con concreto F'c=100 kg/cm2, incluye: dos puertas de acceso de 4.80 m cada una, para entrada y salida de vehiculos y maquinaria, mano de obra, equipo y herramienta. PUOT | M | 16 | 1539 | 24624 | 1539
10301-002 | Trazo y nivelación con equipo topográfico, estableciendo ejes de referencia y bancos de nivel, incluye: materiales, cuadrilla de topografía, equipo y herramienta. | M2 | 1177 | 11 | 12947 | 11
A98 | TOTAL Preliminares |  |  |  | 37571
A2 | Desmontajes y demoliciones
10304-055 | Demolición de muros, losas, recubrimientos y firmes de concreto, extracción de cimentación existentes , incluye: mano de obra, andamios, equipo y herramienta. | M2 | 590 | 200 | 118000 | 200
10304-266 | Demolición de cimentación existente, a mano con marro, incluye: mano de obra, equipo y herramienta. | M3 | 77 | 350 | 26950 | 350
10401-104 | Acarreo en camión de material producto de la excavación, despalme y/o demolición fuera de la obra a tiro libre (sitio autorizado por el municipio), volumen medido en banco, incluye: carga a maquina, fletes, equipo y herramienta. Volumen medido en banco. | M3 | 250 | 255 | 63750 | 255
A2 | TOTAL Desmontajes y demoliciones |  |  |  | 208700
A3 | Cimentación
A31 | Excavaciones
10401-052 | Excavación a cielo abierto a máquina en material tipo I-A, de -2.01 a -4.00 m, incluye: carga a camión, mano de obra, equipo y herramienta. | M3 | 770 | 255 | 196350 | 255
10401-021 | Excavación de cepa, por medios manuales de 0 a -2.00 m, en material tipo I-A, incluye: mano de obra, equipo y herramienta | M3 | 170 | 183 | 31110 | 183
10401-104 | Acarreo en camión de material producto de la excavación, despalme y/o demolición fuera de la obra a tiro libre (sitio autorizado por el municipio), volumen medido en banco, incluye: carga a maquina, fletes, equipo y herramienta. Volumen medido en banco. | M3 | 1225 | 255 | 312375 | 255
10605-015 | Repellado sobre corte de terreno natural enn colindancias con mezcla cemento arena en proporción de 1:1:6 y grava de 3/8", incluye: suministro de materiales, acarreos, andamios, limpieza, mano de obra, equipo y herramienta. | M2 | 225 | 345 | 77625 | 345
10401-092 | Afine, nivelación y compactación del fondo de la excavación con bailarina, incluye: materiales, mano de obra, equipo y herramienta. | M2 | 225 | 31 | 6975 | 31
10401-512 | Relleno con material de banco, compactado con bailarina al 95% proctor, adicionando agua, incluye: suministro de materiales, acarreos, mano de obra, maquinaria, equipo, herramienta y todo lo necesario para su rcorrecta ejecución. | M3 | 350 | 511 | 178850 | 511
A31 | TOTAL Excavaciones |  |  |  | 803285
A32 | Contratrabes y Losa
10401-261 | Plantilla de 5 cm, de espesor de concreto premezclado de F'c=100 kg/cm2, incluye: preparación de la superficie, nivelación, maestreado, colado, mano de obra, equipo, herramienta y todo lo necesario para su correcta ejecución. | M2 | 265 | 138 | 36570 | 138
CT4 | Contratrabe de 0.3 x 0.9 m. y 24 m. de longitud de concreto hecho en obra F'c=250 kg/cm2, armado con 6 varillas # 6, 4 varillas # 4 , bastones y estribos # 3 a cada 15 cm. (promedio), Incluye: suministro de materiales, acarreos , cortes, traslapes, desperdicios, habilitado, cimbrado acabado común, descimbrado , limpieza, mano de obra, equipo y herramienta. | PZA | 1 | 58206 | 58206 | 58206
CT-A | Contratrabe EJE A de 0.3 x 1.00 m. y 22 m. de longitud de concreto PREMEZCLADO F'c=250 kg/cm2, armado con 6 varillas # 6, 6 varillas # 4 , bastones y estribos # 3 a cada 20 cm. (promedio), Incluye: suministro de materiales, acarreos , cortes, traslapes, desperdicios, habilitado, cimbrado acabado común, descimbrado , limpieza, mano de obra, equipo y herramienta. | PZA | 1 | 58206 | 58206 | 58206
CT-1 | Contratrabe CT-1 de 0.3 x 1.00 m. y 9.25 m. de longitud de concreto PREMEZCLADO F'c=250 kg/cm2, armado con 6 varillas # 6, 6 varillas # 4 , bastones y estribos # 3 a cada 20 cm. (promedio), Incluye: suministro de materiales, acarreos , cortes, traslapes, desperdicios, habilitado, cimbrado acabado común, descimbrado , limpieza, mano de obra, equipo y herramienta. | PZA | 1 | 20000 | 20000 | 20000
CT-2 | Contratrabe CT-2 de 0.3 x 1.00 m. y 9.25 m. y na sección de 0.30 x 1.90 de alto de longitud de concreto PREMEZCLADO F'c=250 kg/cm2, armado con 6 varillas # 6, 10 varillas en promedió # 4 , bastones y estribos # 3 a cada 20 cm. (promedio), Incluye: suministro de materiales, acarreos , cortes, traslapes, desperdicios, habilitado, cimbrado acabado común, descimbrado , limpieza, mano de obra, equipo y | PZA | 1 | 20000 | 20000 | 20000
| herramienta. |  | 0
CT-D | Contratrabe Eje D de 0.4 x 1.00 m. y 13.06 m. y na sección de 0.40 x 1.90 de alto de longitud de concreto PREMEZCLADO F'c=250 kg/cm2, armado con 6 varillas # 8 en ambos lechos refuerzos con escuadras y bastones del no 8 indicado en plkano , 10 varillas en promedió # 4 , bastones y estribos # 3 a cada 20 cm y 15 cm indicado en planos. (promedio), Incluye: suministro de materiales, acarreos , cortes, traslapes, | PZA | 1 | 25000 | 25000 | 25000
| desperdicios, habilitado, cimbrado acabado común, descimbrado , limpieza, mano de obra, equipo y herramienta. |  | 0
CT-3 | Contratrabe CT-3 de 0.3 x 1.90 m. y 3.35 m. concreto PREMEZCLADO F'c=250 kg/cm2, armado con 4 varillas # 5, 10 varillas en promedió # 4 , bastones y estribos # 4 a cada 20 cm. (promedio), Incluye: suministro de materiales, acarreos , cortes, traslapes, desperdicios, habilitado, cimbrado acabado común, descimbrado , limpieza, mano de obra, equipo y herramienta. | PZA | 1 | 20000 | 20000 | 20000
CT-G | Contratrabe Eje G de 0.3 x 1.00 m. y 22.15 m. y dos secciones de 0.30 x 1.90 de alto de 3.40 m de longitud de concreto PREMEZCLADO F'c=250 kg/cm2, armado con 6 varillas # 6 en ambos lechos refuerzos con escuadras y bastones del no 6 indicado en plkano , 20 varillas en promedió # 4 , bastones y estribos # 3 a cada 20 cm indicado en planos. (promedio), Incluye: suministro de materiales, acarreos , cortes, traslapes, | PZA | 1 | 50000 | 50000 | 50000
| desperdicios, habilitado, cimbrado acabado común, descimbrado , limpieza, mano de obra, equipo y herramienta. |  | 0
CT- eje 1 | Contratrabe Eje 1 y 7 de 0.3 x 1.0 m. y 12.11 m. concreto PREMEZCLADO F'c=250 kg/cm2, armado con 6varillas # 6, 10 varillas en promedió # 4 , bastones y estribos # 4 a cada 20 cm. (promedio), Incluye: suministro de materiales, acarreos , cortes, traslapes, desperdicios, habilitado, cimbrado acabado común, descimbrado , limpieza, mano de obra, equipo y herramienta. | PZA | 2 | 20000 | 40000 | 20000
CT- eje 2 | Contratrabe Eje 2 de 0.3 x 1.0 m. de 12.11 m. con un bloque con seccion de 0.30 x 1.90 m x 3.15 con concreto PREMEZCLADO F'c=250 kg/cm2, armado con 8 varillas # 6, 10 varillas en promedió # 4 , bastones y estribos # 4 a cada 20 cm. (promedio) refuerzos co 3 y 4 varillas de No 8, Incluye: suministro de materiales, acarreos , cortes, traslapes, desperdicios, habilitado, cimbrado acabado común, | PZA | 1 | 20000 | 20000 | 20000
| descimbrado , limpieza, mano de obra, equipo y herramienta. |  | 0
CT- eje 2' | Contratrabe Eje 2' de 0.3 x 1.0 m. de 12.11 m. con un bloque con seccion de 0.30 x 1.90 m x 3.15 con concreto PREMEZCLADO F'c=250 kg/cm2, armado con 8 varillas # 6, 10 varillas en promedió # 4 , bastones y estribos # 4 a cada 20 cm. (promedio) refuerzos co 3 y 4 varillas de No 8, Incluye: suministro de materiales, acarreos , cortes, traslapes, desperdicios, habilitado, cimbrado acabado común, | PZA | 1 | 20000 | 20000 | 20000
| descimbrado , limpieza, mano de obra, equipo y herramienta. |  | 0
CT- eje 3 | Contratrabe Eje 3 de 0.3 x 1.0 m. y 12.11 m. concreto PREMEZCLADO F'c=250 kg/cm2, armado con 6varillas # 6, 10 varillas en promedió # 4 , bastones y estribos # 4 a cada 20 cm. (promedio), Incluye: suministro de materiales, acarreos , cortes, traslapes, desperdicios, habilitado, cimbrado acabado común, descimbrado , limpieza, mano de obra, equipo y herramienta. | PZA | 1 | 20000 | 20000 | 20000
CT--eje 5 | Contratrabe Eje 5' de 0.3 x 1.0 m. de 12.11 m. con un bloque con seccion de 0.30 x 1.90 m x 3.15 con concreto PREMEZCLADO F'c=250 kg/cm2, armado con 8 varillas # 6, 10 varillas en promedió # 4 , bastones y estribos # 4 a cada 20 cm. (promedio) refuerzos co 3 y 4 varillas de No 8, Incluye: suministro de materiales, acarreos , cortes, traslapes, desperdicios, habilitado, cimbrado acabado común, | PZA | 1 | 20000 | 20000 | 20000
| descimbrado , limpieza, mano de obra, equipo y herramienta. |  | 0
CT-eje 5' | Contratrabe Eje 5' de 0.3 x 1.0 m. de 12.11 m. con un bloque con seccion de 0.30 x 1.90 m x 3.15 con concreto PREMEZCLADO F'c=250 kg/cm2, armado con 8 varillas # 6, 10 varillas en promedió # 4 , bastones y estribos # 4 a cada 20 cm. (promedio) refuerzos co 3 y 4 varillas de No 8, Incluye: suministro de materiales, acarreos , cortes, traslapes, desperdicios, habilitado, cimbrado acabado común, | PZA | 1 | 20000 | 20000 | 20000
| descimbrado , limpieza, mano de obra, equipo y herramienta. |  | 0
CT-eje 6 | Contratrabe Eje 6 de 0.3 x 1.0 m. y 12.11 m. concreto PREMEZCLADO F'c=250 kg/cm2, armado con 6varillas # 6, 10 varillas en promedió # 4 , bastones y estribos # 4 a cada 20 cm. (promedio), Incluye: suministro de materiales, acarreos , cortes, traslapes, desperdicios, habilitado, cimbrado acabado común, descimbrado , limpieza, mano de obra, equipo y herramienta. | PZA | 1 | 20000 | 20000 | 20000
L2 | Losa de cimentación de 30 cm. de espesor de concreto premezclado F'c=250 kg/cm2, armado con doble parrilla de varillas # 5@20 cm. en ambos sentidos, refuerzos con bastones segun diseño. | M2 | 244 | 1700 | 414800 | 1700
A32 | TOTAL Contratrabes y Losa |  |  |  | 862782
A3 | TOTAL Cimentación
A4 | Estructura
A | Sotano -2.095
A1 | Columnas y muros
C-1 | Columna C-1 de 0.3 x 0.4 m. de concreto premezclado F'c=250 kg/cm2, armado con 8 varillas # 5 , y 2 estribos # 3 a cada 20 cm. Incluye: materiales, acarreos, elevaciones , cortes, traslapes, desperdicios, habilitado, cimbrado, acabado aparente, descimbrado , limpieza, mano de obra, equipo y herramienta. | M | 72.45 | 1645 | 119180.25 | 1645
C-2 | Columna C-2 de 0.3 x 0.3 m. de concreto premezclado F'c=250 kg/cm2, armado con 8 varillas # 5 , y 2 estribos # 3 a cada 20 cm. Incluye: materiales, acarreos, elevaciones , cortes, traslapes, desperdicios, habilitado, cimbrado, acabado aparente, descimbrado , limpieza, mano de obra, equipo y herramienta. | M | 4.83 | 1400 | 6762 | 1400
C-3 | Columna C-3 de 0.6 x 0.3 m. de concreto premezclado F'c=250 kg/cm2, armado con 6 varillas # 5 y 6 varillas # 6 , estribos # 3 a cada 20 cm. Incluye: materiales, acarreos, elevaciones , cortes, traslapes, desperdicios, habilitado, cimbrado, acabado aparente, descimbrado , limpieza, mano de obra, equipo y herramienta. | M | 19.32 | 2100 | 40572 | 2100
C-4 | Columna C-4 de 0.5 x 0.45 m + TRAPECIO DE 0.50 c (0.45 +15)/2. de concreto premezclado F'c=250 kg/cm2, armado con 18 varillas # 6 , estribos # 3 a cada 20 cm. Incluye: materiales, acarreos, elevaciones , cortes, traslapes, desperdicios, habilitado, cimbrado, acabado aparente, descimbrado , limpieza, mano de obra, equipo y herramienta. | M | 4.83 | 4000 | 19320 | 4000
C-5 | Columna C-5 de 0.6 x 0.3 m. de concreto premezclado F'c=250 kg/cm2, armado con 10 varillas # 5 , dos estribos # 3 a cada 20 cm. Incluye: materiales, acarreos, elevaciones , cortes, traslapes, desperdicios, habilitado, cimbrado, acabado aparente, descimbrado , limpieza, mano de obra, equipo y herramienta. | M | 4.8 | 3500 | 16800 | 3500
A1 | TOTAL Columnas y muros |  |  |  | 202634.25
A2 | Muro de concreto
ECM2 | Muro de 0.3 m. de espesor, de concreto premezclado F'c=250 kg/cm2, armado con doble parilla; varillas verticales # 5 a cada 0.2 m., varillas horizontales del # 5 a cada 0.2 m , Incluye: suministro de materiales, acarreos, elevaciones , cortes, traslapes, desperdicios, habilitado, cimbrado acabado aparente, colado, vibrado, descimbrado , limpieza, mano de obra, equipo y herramienta. | M2 | 281 | 2000 | 562000 | 2000
MC-4 | Muro de 0.2 m. de espesor, de concreto premezclado F'c=250 kg/cm2, armado con doble parilla; varillas verticales # 5 a cada 0.2 m., varillas horizontales del # 3 a cada 0.2 m , Incluye: suministro de materiales, acarreos, elevaciones , cortes, traslapes, desperdicios, habilitado, cimbrado acabado aparente, colado, vibrado, descimbrado , limpieza, mano de obra, equipo y herramienta. | M2 | 28 | 1865 | 52220 | 1865
MC-1 | Muro de 0.15 m. de espesor, de concreto hecho en obra F'c=250 kg/cm2, armado con 12varillas VERTICALES # 4 Y 3 ESTRIBOS del No 3 @ 20 cm , Incluye: suministro de materiales, acarreos, elevaciones , cortes, traslapes, desperdicios, habilitado, cimbrado acabado aparente, colado, vibrado, descimbrado , limpieza, mano de obra, equipo y herramienta. | M2 | 80 | 1360 | 108800 | 1360
A2 | TOTAL Muro de concreto |  |  |  | 723020
A3 | cisternas
ECL2 | Losa de 15 cm. de espesor de concreto premezclado F'c=250 kg/cm2, armado con doble parrilla de varillas # 4@20 cm. en ambos sentidos, | M2 | 28 | 1480 | 41440 | 1480
A3 | TOTAL cisternas |  |  |  | 41440
A | TOTAL Sotano -2.095
A3 | Nivel + 1.545
A41 | Muros de concreto
MC-4 | Muro de 0.2 m. de espesor, de concreto premezclado F'c=250 kg/cm2, armado con doble parilla; varillas verticales # 5 a cada 0.2 m., varillas horizontales del # 3 a cada 0.2 m , Incluye: suministro de materiales, acarreos, elevaciones , cortes, traslapes, desperdicios, habilitado, cimbrado acabado aparente, colado, vibrado, descimbrado , limpieza, mano de obra, equipo y herramienta. | M2 | 117 | 1865 | 218205 | 1865
MC-1 | Muro de 0.15 m. de espesor, de concreto hecho en obra F'c=250 kg/cm2, armado con 12varillas VERTICALES # 4 Y 3 ESTRIBOS del No 3 @ 20 cm , Incluye: suministro de materiales, acarreos, elevaciones , cortes, traslapes, desperdicios, habilitado, cimbrado acabado aparente, colado, vibrado, descimbrado , limpieza, mano de obra, equipo y herramienta. | M2 | 31.65 | 1360 | 43044 | 1360
A41 | TOTAL Muros de concreto |  |  |  | 261249
A31 | Losas y trabes
ECL2 | Losa de 15 cm. de espesor de concreto premezclado F'c=250 kg/cm2, armado con doble parrilla de varillas # 4@20 cm. en ambos sentidos, | M2 | 69.32 | 1480 | 102593.6 | 1480
ECL3 | Losa de 0.3 m. de espesor, de concreto premezclado F'c=250 kg/cm2, aligerada con casetón de espuma de poliestireno de alta densidad de 0.6x0.6x0.25 m, con trabe perimetral de 0.35x0.4 m. armada con 6 varillas # 6, nervaduras de 0.20x0.3 m. armada con 4 varillas # 4, y malla electrosoldada 6x6/10-10, incluye: suministro de materiales, acarreos, elevaciones , cortes, traslapes, desperdicios, habilitado, cimbrado | M2 | 154 | 1570 | 241780 | 1570
| acabado común, colado, vibrado, descimbrado , limpieza, mano de obra, equipo y herramienta. |  | 0
A31 | TOTAL Losas y trabes |  |  |  | 344373.6
A3 | TOTAL Nivel + 1.545
A41 | Nivel +4.455
A411 | Muros de concreto
MC-4 | Muro de 0.2 m. de espesor, de concreto premezclado F'c=250 kg/cm2, armado con doble parilla; varillas verticales # 5 a cada 0.2 m., varillas horizontales del # 3 a cada 0.2 m , Incluye: suministro de materiales, acarreos, elevaciones , cortes, traslapes, desperdicios, habilitado, cimbrado acabado aparente, colado, vibrado, descimbrado , limpieza, mano de obra, equipo y herramienta. | M2 | 116.88 | 1865 | 217981.2 | 1865
MC-1 | Muro de 0.15 m. de espesor, de concreto hecho en obra F'c=250 kg/cm2, armado con 12varillas VERTICALES # 4 Y 3 ESTRIBOS del No 3 @ 20 cm , Incluye: suministro de materiales, acarreos, elevaciones , cortes, traslapes, desperdicios, habilitado, cimbrado acabado aparente, colado, vibrado, descimbrado , limpieza, mano de obra, equipo y herramienta. | M2 | 31.65 | 1360 | 43044 | 1360
A411 | TOTAL Muros de concreto |  |  |  | 261025.2
A412 | Losas y trabes
ECL2 | Losa de 15 cm. de espesor de concreto premezclado F'c=250 kg/cm2, armado con doble parrilla de varillas # 4@20 cm. en ambos sentidos, | M2 | 17.5 | 1480 | 25900 | 1480
ECL3 | Losa de 0.3 m. de espesor, de concreto premezclado F'c=250 kg/cm2, aligerada con casetón de espuma de poliestireno de alta densidad de 0.6x0.6x0.25 m, con trabe perimetral de 0.35x0.4 m. armada con 6 varillas # 6, nervaduras de 0.20x0.3 m. armada con 4 varillas # 4, y malla electrosoldada 6x6/10-10, incluye: suministro de materiales, acarreos, elevaciones , cortes, traslapes, desperdicios, habilitado, cimbrado | M2 | 186.5 | 1570 | 292805 | 1570
| acabado común, colado, vibrado, descimbrado , limpieza, mano de obra, equipo y herramienta. |  | 0
ECL2 12-2 | Volado de concreto armado de 40 cm de peralte x 15 cm de remate de concreto premezclado F'c=250 kg/cm2, armado con Var del # 3 @20 en ambos lechos y estribos del No4 @ 17 cm incluye: suministro de materiales, acarreos, elevaciones , cortes, traslapes, desperdicios, habilitado, cimbrado acabado común, colado, vibrado, descimbrado , limpieza, mano de obra, equipo y herramienta. | M2 | 6.93 | 2600 | 18018 | 2600
A412 | TOTAL Losas y trabes |  |  |  | 336723
A41 | TOTAL Nivel +4.455
A4 | Nivel + 7.335
A42 | Losas y trabes
ECL2 12 | Losa de 12 cm. de espesor de concreto premezclado F'c=250 kg/cm2, armado con doble parrilla de varillas # 3@20 cm. en ambos sentidos, | M2 | 3.6 | 1390 | 5004 | 1390
ECL3 | Losa de 0.3 m. de espesor, de concreto premezclado F'c=250 kg/cm2, aligerada con casetón de espuma de poliestireno de alta densidad de 0.6x0.6x0.25 m, con trabe perimetral de 0.35x0.4 m. armada con 6 varillas # 6, nervaduras de 0.20x0.3 m. armada con 4 varillas # 4, y malla electrosoldada 6x6/10-10, incluye: suministro de materiales, acarreos, elevaciones , cortes, traslapes, desperdicios, habilitado, cimbrado | M2 | 213.99 | 1570 | 335964.3 | 1570
| acabado común, colado, vibrado, descimbrado , limpieza, mano de obra, equipo y herramienta. |  | 0
ECL2 12-2 | Volado de concreto armado de 40 cm de peralte x 15 cm de remate de concreto premezclado F'c=250 kg/cm2, armado con Var del # 3 @20 en ambos lechos y estribos del No4 @ 17 cm incluye: suministro de materiales, acarreos, elevaciones , cortes, traslapes, desperdicios, habilitado, cimbrado acabado común, colado, vibrado, descimbrado , limpieza, mano de obra, equipo y herramienta. | M2 | 23.7 | 2600 | 61620 | 2600
A42 | TOTAL Losas y trabes |  |  |  | 402588.3
A43 | Muros de Concreto
MC-1 | Muro de 0.15 m. de espesor, de concreto hecho en obra F'c=250 kg/cm2, armado con 12varillas VERTICALES # 4 Y 3 ESTRIBOS del No 3 @ 20 cm , Incluye: suministro de materiales, acarreos, elevaciones , cortes, traslapes, desperdicios, habilitado, cimbrado acabado aparente, colado, vibrado, descimbrado , limpieza, mano de obra, equipo y herramienta. | M2 | 31.65 | 1360 | 43044 | 1360
MC-4 | Muro de 0.2 m. de espesor, de concreto premezclado F'c=250 kg/cm2, armado con doble parilla; varillas verticales # 5 a cada 0.2 m., varillas horizontales del # 3 a cada 0.2 m , Incluye: suministro de materiales, acarreos, elevaciones , cortes, traslapes, desperdicios, habilitado, cimbrado acabado aparente, colado, vibrado, descimbrado , limpieza, mano de obra, equipo y herramienta. | M2 | 114.9 | 1865 | 214288.5 | 1865
A43 | TOTAL Muros de Concreto |  |  |  | 257332.5
A4 | TOTAL Nivel + 7.335
B1 | Nivel + 10.215
B11 | Losas y trabes
ECL2 12 | Losa de 12 cm. de espesor de concreto premezclado F'c=250 kg/cm2, armado con doble parrilla de varillas # 3@20 cm. en ambos sentidos, | M2 | 6.72 | 1390 | 9340.8 | 1390
ECL3 | Losa de 0.3 m. de espesor, de concreto premezclado F'c=250 kg/cm2, aligerada con casetón de espuma de poliestireno de alta densidad de 0.6x0.6x0.25 m, con trabe perimetral de 0.35x0.4 m. armada con 6 varillas # 6, nervaduras de 0.20x0.3 m. armada con 4 varillas # 4, y malla electrosoldada 6x6/10-10, incluye: suministro de materiales, acarreos, elevaciones , cortes, traslapes, desperdicios, habilitado, cimbrado | M2 | 190 | 1570 | 298300 | 1570
| acabado común, colado, vibrado, descimbrado , limpieza, mano de obra, equipo y herramienta. |  | 0
ECL2 12-2 | Volado de concreto armado de 40 cm de peralte x 15 cm de remate de concreto premezclado F'c=250 kg/cm2, armado con Var del # 3 @20 en ambos lechos y estribos del No4 @ 17 cm incluye: suministro de materiales, acarreos, elevaciones , cortes, traslapes, desperdicios, habilitado, cimbrado acabado común, colado, vibrado, descimbrado , limpieza, mano de obra, equipo y herramienta. | M2 | 23.7 | 2600 | 61620 | 2600
B11 | TOTAL Losas y trabes |  |  |  | 369260.8
B12 | Muros de concreto
MC-1 | Muro de 0.15 m. de espesor, de concreto hecho en obra F'c=250 kg/cm2, armado con 12varillas VERTICALES # 4 Y 3 ESTRIBOS del No 3 @ 20 cm , Incluye: suministro de materiales, acarreos, elevaciones , cortes, traslapes, desperdicios, habilitado, cimbrado acabado aparente, colado, vibrado, descimbrado , limpieza, mano de obra, equipo y herramienta. | M2 | 31.65 | 1360 | 43044 | 1360
MC-4 | Muro de 0.2 m. de espesor, de concreto premezclado F'c=250 kg/cm2, armado con doble parilla; varillas verticales # 5 a cada 0.2 m., varillas horizontales del # 3 a cada 0.2 m , Incluye: suministro de materiales, acarreos, elevaciones , cortes, traslapes, desperdicios, habilitado, cimbrado acabado aparente, colado, vibrado, descimbrado , limpieza, mano de obra, equipo y herramienta. | M2 | 114.9 | 1865 | 214288.5 | 1865
B12 | TOTAL Muros de concreto |  |  |  | 257332.5
B1 | TOTAL Nivel + 10.215
B2 | Nivel +13.095
B21 | Losa
ECL2 12 | Losa de 12 cm. de espesor de concreto premezclado F'c=250 kg/cm2, armado con doble parrilla de varillas # 3@20 cm. en ambos sentidos, | M2 | 3.6 | 1390 | 5004 | 1390
ECL3 | Losa de 0.3 m. de espesor, de concreto premezclado F'c=250 kg/cm2, aligerada con casetón de espuma de poliestireno de alta densidad de 0.6x0.6x0.25 m, con trabe perimetral de 0.35x0.4 m. armada con 6 varillas # 6, nervaduras de 0.20x0.3 m. armada con 4 varillas # 4, y malla electrosoldada 6x6/10-10, incluye: suministro de materiales, acarreos, elevaciones , cortes, traslapes, desperdicios, habilitado, cimbrado | M2 | 186.5 | 1570 | 292805 | 1570
| acabado común, colado, vibrado, descimbrado , limpieza, mano de obra, equipo y herramienta. |  | 0
ECL2 12-2 | Volado de concreto armado de 40 cm de peralte x 15 cm de remate de concreto premezclado F'c=250 kg/cm2, armado con Var del # 3 @20 en ambos lechos y estribos del No4 @ 17 cm incluye: suministro de materiales, acarreos, elevaciones , cortes, traslapes, desperdicios, habilitado, cimbrado acabado común, colado, vibrado, descimbrado , limpieza, mano de obra, equipo y herramienta. | M2 | 6.93 | 2600 | 18018 | 2600
B21 | TOTAL Losa |  |  |  | 315827
B22 | Muros de concreto
MC-1 | Muro de 0.15 m. de espesor, de concreto hecho en obra F'c=250 kg/cm2, armado con 12varillas VERTICALES # 4 Y 3 ESTRIBOS del No 3 @ 20 cm , Incluye: suministro de materiales, acarreos, elevaciones , cortes, traslapes, desperdicios, habilitado, cimbrado acabado aparente, colado, vibrado, descimbrado , limpieza, mano de obra, equipo y herramienta. | M2 | 23.4 | 1360 | 31824 | 1360
MC-4 | Muro de 0.2 m. de espesor, de concreto premezclado F'c=250 kg/cm2, armado con doble parilla; varillas verticales # 5 a cada 0.2 m., varillas horizontales del # 3 a cada 0.2 m , Incluye: suministro de materiales, acarreos, elevaciones , cortes, traslapes, desperdicios, habilitado, cimbrado acabado aparente, colado, vibrado, descimbrado , limpieza, mano de obra, equipo y herramienta. | M2 | 24 | 1865 | 44760 | 1865
B22 | TOTAL Muros de concreto |  |  |  | 76584
B2 | TOTAL Nivel +13.095
B3 | Nivel Azotea
B31 | Losa azotea
ECL2 12 | Losa de 12 cm. de espesor de concreto premezclado F'c=250 kg/cm2, armado con doble parrilla de varillas # 3@20 cm. en ambos sentidos, | M2 | 54.02 | 1390 | 75087.8 | 1390
B31 | TOTAL Losa azotea |  |  |  | 75087.8
B3 | TOTAL Nivel Azotea
A4 | TOTAL Estructura
A1 | Albañilerias
A11 | Muros cadenas y castillos
10601-043 | Muro de 12 cm. de block de concreto de 12x20x40 cm. asentado con mezcla cemento arena 1:5, acabado común, con refuerzos horizontales a base de escalerilla a cada 2 hiladas, incluye: materiales, acarreos, mano de obra, equipo y herramienta. | M2 | 875 | 365 | 319375 | 365
10602-025 | Cadena de 12x20 cm. de concreto hecho en obra de F'c=200 kg/cm2, acabado común, armada con armex 12x20-4, incluye: materiales, acarreos, cortes, desperdicios, traslapes, amarres, cimbrado, coldado, descimbrado, mano de obra, equipo y herramienta. | M | 875 | 292 | 255500 | 292
10604-031 | Castillo K-05 de 30 x30 cm. de concreto hecho en obra de F'c=150 kg/cm2, acabado común, armado con armex 15-20-4., incluye: materiales, acarreos, cortes, desperdicios, traslapes, amarres, cimbrado, colado, descimbrado, mano de obra, equipo y herramienta. | M | 6 | 510 | 3060 | 510
10604-034 | Castillo K-4 de 15x45 cm. de concreto hecho en obra de F'c=150 kg/cm2, acabado aparente, armado con 8var No 4 y estreibos del No 3 @20 cm, incluye: materiales, acarreos, cortes, desperdicios, traslapes, amarres, cimbrado, colado, descimbrado, mano de obra, equipo y herramienta. | M | 3 | 800 | 2400 | 800
10604-004 | Castillo ahogado de 15x15 cm. de concreto hecho en obra de F'c=150 kg/cm2., con una varilla de 3/8", incluye: materiales, mano de obra, equipo y herramienta. | M | 200 | 100 | 20000 | 100
10604-035 | Castillo K-2 de 15x30 cm. de concreto hecho en obra de F'c=150 kg/cm2, acabado común, armado con armex 15-30-4., incluye: materiales, acarreos, cortes, desperdicios, traslapes, amarres, cimbrado, colado, descimbrado, mano de obra, equipo y herramienta. | M | 6 | 495 | 2970 | 495
10604-036 | Castillo K-3 de 20x40 cm. de concreto hecho en obra de F'c=150 kg/cm2, acabado aparente, armado con armex 15-30-4., incluye: materiales, acarreos, cortes, desperdicios, traslapes, amarres, cimbrado, colado, descimbrado, mano de obra, equipo y herramienta. | M | 13.4 | 670 | 8978 | 670
10604-059 | Castillo K-1 de 15x15 cm. de concreto hecho en obra de F'c=200 kg/cm2, acabado aparente, armado con 4 varillas de 3/8" y estribos del No.2 a cada 20 cm, incluye: materiales, acarreos, cortes, desperdicios, armado, traslapes, amarres, cimbrado, coldado, descimbrado, mano de obra, equipo y herramienta. | M | 685 | 310 | 212350 | 310
10601-048 | Muro de 20 cm. de block de concreto de 20x20x40 cm. asentado con mezcla cemento arena 1:5, acabado aparente, con refuerzos horizontales a base de escalerilla a cada 2 hiladas, incluye: materiales, acarreos, mano de obra, equipo y herramienta. | M2 | 85 | 434 | 36890 | 434
A11 | TOTAL Muros cadenas y castillos |  |  |  | 861523
A12 | Aplanados
10605-005 | Aplanado acabado fino sobre muros, con mezcla cemento arena en proporción de 1:4, incluye: suministro de materiales, acarreos, andamios, limpieza, mano de obra, equipo y herramienta. | M2 | 1705 | 242 | 412610 | 242
10605-025 | Boquilla de aplanado acabado fino, con mezcla cemento arena en proporción de 1:4, incluye: suministro de materiales, acarreos, andamios, limpieza, mano de obra, equipo y herramienta. | M | 250 | 109 | 27250 | 109
10605-095 | Aplanado en plafones con mezcla yeso cemento, incluye: suministro de materiales, acarreos, andamios, limpieza, mano de obra, equipo y herramienta. | M2 | 325 | 294 | 95550 | 294
10605-101 | Aplanado fino en muros de fachada, de 1.5 cm. de espesor, con mezcla cemento arena 1:5, incluye: suministro de materiales, acarreos, elevaciones, renta, montaje y desmontaje de hamaca, mano de obra, equipo y herramienta. | M2 | 230 | 290 | 66700 | 290
A12 | TOTAL Aplanados |  |  |  | 602110
A13 | Varios
10615-001 | Sardinel de 6x8 cms. de concreto hecho en obra de F'c=150 kg/cm2, armado con una varilla del No. 3, cimbrado, descimbrado, mano de obra, equipo y herramienta. | M | 51 | 182 | 9282 | 182
10615-031 | Relleno de tezontle en charolas de baño, incluye: suministro de materiales, acarreos, elevaciones, mano de obra, equipo y herramienta. | M3 | 7.65 | 674 | 5156.1 | 674
10615-033 | Detalles de albañileria para recibir puertas, ventanas, pasos de instalaciones, resanes, incluye: materiales, mano de obra, equipo y herramienta. | JOR | 15 | 1910 | 28650 | 1910
10615-051 | Nicho de medición eléctrica de 1.10x0.60x2.00 m. cimentación abase de dala de 0.20x0.40 m, de concreto F'c=200 kg/cm2, armada con 4 varillas No.3 y est. # 2 @ 20 cm. muros de tabique R.R. 7x14x28 c, acabado repellado con mezcla cemento arena 1:4, dos castillos de 15x15 cm, de concreto F'c=200 kg/cm2, armados con 4 vars. No. 3 y est. No. 2 @ 20 cm, dos losas inferior y superior de 10 cm. de concreto F'c=200 | PZA | 1 | 9850 | 9850 | 9850
| kg/cm2, armado con malla electrosoldada 6x6/10-10, acabado aparente, incluye: suministro de materiales, mano de obra, equipo y herramienta. |  | 0
10615-081 | Junta constructiva de 15 cm, en castillos a base de celotex, incluye: suministro de materiales, mano de obra, equipo y herramienta. | M | 50 | 47 | 2350 | 47
A13 | TOTAL Varios |  |  |  | 55288.1
A14 | Registros
10608-001 | Registro sanitario con mediadas interiores de 0.4 x 0.6 y 0.6 m. de profundidad, fabicado con muros de tabique rojo recocido, asentado con mezcla cemento arena en proporción de 1:5, sobre firme de 0.08 m. y cubierta de 0.08m. de espesor de concreto hecho en obra de F'c=150 kg/cm2, con marco y contramarco comercial, Incluye: excavación en terreno compacto, suministro de materiales, acarreos, desperdicios, | PZA | 6 | 2190 | 13140 | 2190
| habilitado, cimbrado, descimbrado, acabado pulido en interior, limpieza, mano de obra, equipo y herramienta. |  | 0
10608-004 | Registro sanitario con mediadas interiores de 0.6 x 0.6 y 1 m. de profundidad, fabicado con muros de tabique rojo recocido, asentado con mezcla cemento arena en proporción de 1:5, sobre firme de 0.08 m. y cubierta de 0.1 m. de espesor de concreto hecho en obra de F'c=200 kg/cm2, armado con varilla del # 3 @ 15 cm. con dala de remate de 15x15 cm. armada con 4 vars. # 3 y estribos del # 2 @ 20 cm. con marco y contramarco | PZA | 6 | 5450 | 32700 | 5450
| a base de ángulo 1/4"x3" (7.29 kg/m) y ángulo 1/4"x2 1/2" (6.1 kg/m) respectivamente, Incluye: excavación en terreno blando, suministro de materiales, acarreos, desperdicios, habilitado, cimbrado, descimbrado, acabado pulido en interior, limpieza, mano de obra, equipo y herramienta. |  | 0
10608-030 | Registro eléctrico de 0.6 x 0.6 m. de medidas interiores y 1.00 m de profundidad, a base de muros de block de concreto de 12x20x40, asentado con mezcla de cemento arena en proporción de 1:5, aplanado acabado pulido en interior, sobre base de tezontle de 10 cms. de espesor, con tapa de 0.08 m.de espesor, de concreto hecho en obra de F'c= 200 kg/cm2, con marco y contramarco de ángulo de acero de 1/4x3 | PZA | 1 | 5900 | 5900 | 5900
| pulgadas, armada con varilla del No. 3 @ 15 en ambos sentidos sobre cadena de 0.12x0.15 m. armada con 4 varillas del No. 3 y estribos del No. 2 a cada 20 cm, Incluye: trazo, nivelación, excavación, materiales, acarreos, desperdicios, limpieza, mano de obra, equipo y herramienta. |  | 0
A14 | TOTAL Registros |  |  |  | 51740
A15 | Impermeabilizantes
10614-002 | Impermeabilización para desplante de muros hasta de 40 cm. de ancho a base de capas de imperfest E alternadas con polietileno 800, incluye, materiales, mano de obra, equipo y herramienta. | M | 60 | 73 | 4380 | 73
10614-011 | Impermeabilizacion de muros y charolas de concreto a base de vaportite 550, dos manos a razon de 1 lt/m2 por mano y una aplicación previa de hidroprimer, incluye: preparación de la superficie, mano de obra, equipo y herramienta. | M2 | 1 | 330 | 330 | 330
10614-021 | Impermeabilización de jardineras a base de una aplicación de hidroprimer y una de vaportite 550 a razon de 1 lt/m2, incluye: preparación de la superficie, mano de obra, equipo y herramienta. | M2 | 100 | 208 | 20800 | 208
10614-061 | Impermeabilizante prefabricado de asfalto modificado APP, Dibiten de 4 mm liso, marca JMTEXA, en area de jardin, colocado por termofusión con traslapes de 10 cm, incluye: aplicación de primer emulsion a razón de 4m2/lt, incluye: suministro de materiales, acarreos, elevaciones, cortes, desperdicios, traslapes, mano de obra, equipo y herramienta. | M2 | 200 | 537 | 107400 | 537
A15 | TOTAL Impermeabilizantes |  |  |  | 132910
A16 | Huellas de escaleras
10611-003 | Escalones de 0.28x0.17 cm de concreto F'c=150 kg/cm2, armado con varilla de 3/8", incluye: trazo, suministro de materiales, acarreos, cimbrado, colado, descimbrado, mano de obra, equipo y herramienta. | M | 90 | 337 | 30330 | 337
10611-011 | Descanso de 0.10 m de espesor, de concreto F'c=200 kg/cm2, armado con varilla de 3/8", colados sobre estructura metálica, acabado escobillado, incluye: suministro de materiales, materiales, acarreos, cimbrado, colado, descimbrado, mano de obra, equipo y herramienta. | M2 | 8 | 1021 | 8168 | 1021
A16 | TOTAL Huellas de escaleras |  |  |  | 38498
A1 | TOTAL Albañilerias
A5 | Muros y Plafones de Tablarroca
10702-101 | Falso plafón de panel tipo estándar de 13 mm. de espesor, con bastidor armado a base canaleta de 1 1/2 (pulg) y canal listón cal. 26, a cada 0.61 m. de separación, incluye: materiales, acarreos, elevaciones, cortes, desperdicios, fijación, esquineros, pasta y cinta de refuerzo de acuerdo al tipo de panel, mano de obra, equipo y herramienta. | M2 | 860 | 339 | 291540 | 339
10702-110 | Cajillo de iluminación en L, sección 0.56x0.52 m. de panel de yeso normal de 13 mm con estructura de canal y poste estructural de 9.2 cm, incluye: suministro de materiales, anclajes, mano de obra, equipo y herramienta. | M | 63 | 1037 | 65331 | 1037
10702-115 | Antepecho de panel tipo estándar de 13 mm. de espesor dos caras, con bastidor de 0.6 cm. anclado a la losa, armado a base canales y postes de lámina galvanizada cal. 26 de 6.3 cm. de ancho, a cada 0.61 m. de separación, incluye: ángulos de amarre, materiales, acarreos, elevaciones, cortes, desperdicios, fijación, pasta y cinta de refuerzo de acuerdo al tipo de panel, mano de obra, equipo y | M | 40 | 307 | 12280 | 307
| herramienta. |  | 0
A5 | TOTAL Muros y Plafones de Tablarroca |  |  |  | 407649
A6 | Acabados
A64 | Sotano
A61 | Pisos
10401-346 | Pulido integral de pisos y losas de cimentación a máquina, Incluye: suministro de materiales, acarreos, mano de obra, equipo, herramienta y todo lo necesario para su correcta ejecución. | M2 | 230 | 70 | 16100 | 70
10607-049 | Piso de 10 cm acabado en concreto lavado, agrefado de granzon de 1/4 negro, armado con malla 6x6/4-4, de concreto F'c= 200 kg/cm2, incluye: suministro de materiales, acarreos, nivelación, cimbrado de fronteras, mano de obra, equipo y herramienta. | M2 | 15.64 | 400 | 6256 | 400
10607-013 | Piso de 8 cm acabado estriado para rampa vehicular, de concreto F'c= 150 kg/cm2, incluye: suministro de materiales, acarreos, nivelación, cimbrado de fronteras, mano de obra, equipo y herramienta. | M2 | 2 | 330 | 660 | 330
A61 | TOTAL Pisos |  |  |  | 23016
A62 | Pinturas
A62 | TOTAL Pinturas
A63 | Pastas
10605-009 | Aplanado acabado pulido sobre muros, con mezcla cemento arena en proporción de 1:5, incluye: suministro de materiales, acarreos, andamios, limpieza, mano de obra, equipo y herramienta. | M2 | 98 | 300 | 29400 | 300
10605-009-2 | Aparentado de muros de concreto, con mezcla cemento arena en proporción de 1:5, incluye: suministro de materiales, acarreos, andamios, limpieza, mano de obra, equipo y herramienta. | M2 | 194 | 90 | 17460 | 90
A63 | TOTAL Pastas |  |  |  | 46860
A64 | TOTAL Sotano
A65 | Nivel Planta Baja+1.575
A651 | Pisos
10607-049 | Piso de 10 cm acabado en concreto lavado, agrefado de granzon de 1/4 negro, armado con malla 6x6/4-4, de concreto F'c= 200 kg/cm2, incluye: suministro de materiales, acarreos, nivelación, cimbrado de fronteras, mano de obra, equipo y herramienta. | M2 | 17.5 | 400 | 7000 | 400
P-1 | Piso porcelanico acabado martelinado de 59.3 x 119 cm , marca Firenze, asentado con adhesivo Interceramic, con juntas en color, incluye: suministro de materiales, acarreos, cortes, desperdicios, mano de obra, equipo y herramienta (piso de $920 el m2) | M2 | 17.31 | 1233 | 21343.23 | 1233
p-02 | Piso porcelanico acabado martelinado de 59.3 x 119 cm , marca Firenze, asentado con adhesivo Interceramic, con juntas en color, incluye: suministro de materiales, acarreos, cortes, desperdicios, mano de obra, equipo y herramienta (piso de $920 el m2) | M2 | 10.26 | 1233 | 12650.58 | 1233
P-03 | Piso porcelanico asentado con adhesivo Interceramic, con juntas en color, incluye: suministro de materiales, acarreos, cortes, desperdicios, mano de obra, equipo y herramienta (piso de $920 el m2) | M2 | 110 | 1233 | 135630 | 1233
P-04 | Piso CERÀMICO , asentado con adhesivo Interceramic, con juntas en color, incluye: suministro de materiales, acarreos, cortes, desperdicios, mano de obra, equipo y herramienta (piso de $400 el m2) | M2 | 17.94 | 713 | 12791.22 | 713
P-07 | Piso de 6 cm acabado pulido con color, armado con malla 6x6/10-10, de concreto F'c= 200 kg/cm2, incluye: suministro de materiales, acarreos, nivelación, cimbrado de fronteras, mano de obra, equipo y herramienta. | M2 | 5.45 | 284 | 1547.8 | 284
zoclo2 | Zoclo acabado porcelanico modeo incluye: suministro de materiales, acarreos, andamios, limpieza, mano de obra, equipo y herramienta. | M | 160 | 150 | 24000 | 150
A651 | TOTAL Pisos |  |  |  | 214962.83
A652 | Muros
M2 | Acabadoi en muro estructural de concreto aparente, con mezcla cemento arena en proporción de 1:5, incluye: suministro de materiales, acarreos, andamios, limpieza, mano de obra, equipo y herramienta. | M2 | 120 | 90 | 10800 | 90
M-3 | Muro con acabado porcelanico , incluye: suministro de materiales, acarreos, andamios, limpieza, mano de obra, equipo y herramienta. (piso de $400 el m2) | M2 | 40.5 | 713 | 28876.5 | 713
M-4 | Lambrin en muros de cocina de 1 m de alto con acabado porcelanico (piso de $400 el m2) | M | 9.91 | 713 | 7065.83 | 713
M1 | Pintura vinilica en muros marca Comex Vinimex a dos manos, incluye: aplicación de sellador, materiales, preparación de la superficie, mano de obra, equipo, herramienta y andamios. | M2 | 335 | 98 | 32830 | 98
A652 | TOTAL Muros |  |  |  | 79572.33
A653 | Plafones
M1 | Pintura vinilica en muros marca Comex Vinimex a dos manos, incluye: aplicación de sellador, materiales, preparación de la superficie, mano de obra, equipo, herramienta y andamios. | M2 | 626 | 105 | 65730 | 105
A653 | TOTAL Plafones |  |  |  | 65730
A65 | TOTAL Nivel Planta Baja+1.575
A66 | Segundo Nivel +4.45
A661 | Pisos
P-1 | Piso porcelanico modelo TECTONIQUE PLATINO acabado martelinado de 59.3 x 119 cm , marca Firenze, asentado con adhesivo Interceramic, con juntas en color, incluye: suministro de materiales, acarreos, cortes, desperdicios, mano de obra, equipo y herramienta | M2 | 12 | 1233 | 14796 | 1233
P-03 | Piso porcelanico modelo BIOLOGY MAPLE de 19.3 x 119 cm , marca Firenze, asentado con adhesivo Interceramic, con juntas en color, incluye: suministro de materiales, acarreos, cortes, desperdicios, mano de obra, equipo y herramienta | M2 | 167 | 1233 | 205911 | 1233
P-07 | Piso de 6 cm acabado pulido con color, armado con malla 6x6/10-10, de concreto F'c= 200 kg/cm2, incluye: suministro de materiales, acarreos, nivelación, cimbrado de fronteras, mano de obra, equipo y herramienta. | M2 | 7 | 284 | 1988 | 284
P-09 | Piso porcelanico modelo CEMENTO CRETA BEIGE 59.3 x 59.3 MARCA FIRENZE, asentado con adhesivo Interceramic, con juntas en color, incluye: suministro de materiales, acarreos, cortes, desperdicios, mano de obra, equipo y herramienta | M2 | 18.5 | 713 | 13190.5 | 713
zoclo2 | Zoclo acabado porcelanico modeo RUBBER GRAFITO DE PORCELANITE, incluye: suministro de materiales, acarreos, andamios, limpieza, mano de obra, equipo y herramienta. | M | 140 | 150 | 21000 | 150
A661 | TOTAL Pisos |  |  |  | 256885.5
A662 | Muros
M2 | Acabadoi en muro estructural de concreto aparente, con mezcla cemento arena en proporción de 1:5, incluye: suministro de materiales, acarreos, andamios, limpieza, mano de obra, equipo y herramienta. | M2 | 211 | 90 | 18990 | 90
M-4 | Lambrin en muros de cocina de 1 m de alto con acabado porcelanico CEMENTO CRETA BEIGE 59.3 x 59.3 MARCA FIRENZE | M | 1 | 713 | 713 | 713
M5 | Lambrin en muros de regaderas con acabado porcelanico CEMENTO CRETA BEIGE 59.3 x 89.3 MARCA FIRENZE | M2 | 34.4 | 713 | 24527.2 | 713
M1 | Pintura vinilica en muros marca Comex Vinimex a dos manos, incluye: aplicación de sellador, materiales, preparación de la superficie, mano de obra, equipo, herramienta y andamios. | M2 | 400 | 90 | 36000 | 90
A662 | TOTAL Muros |  |  |  | 80230.2
A663 | Plafones
M1 | Pintura vinilica en muros marca Comex Vinimex a dos manos, incluye: aplicación de sellador, materiales, preparación de la superficie, mano de obra, equipo, herramienta y andamios. | M2 | 204.5 | 105 | 21472.5 | 105
A663 | TOTAL Plafones |  |  |  | 21472.5
A66 | TOTAL Segundo Nivel +4.45
A67 | Tercer Nivel +7.335
A671 | Pisos
P-1 | Piso porcelanico modelo TECTONIQUE PLATINO acabado martelinado de 59.3 x 119 cm , marca Firenze, asentado con adhesivo Interceramic, con juntas en color, incluye: suministro de materiales, acarreos, cortes, desperdicios, mano de obra, equipo y herramienta | M2 | 13.83 | 1233 | 17052.39 | 1233
P-03 | Piso porcelanico modelo BIOLOGY MAPLE de 19.3 x 119 cm , marca Firenze, asentado con adhesivo Interceramic, con juntas en color, incluye: suministro de materiales, acarreos, cortes, desperdicios, mano de obra, equipo y herramienta | M2 | 160 | 1233 | 197280 | 1233
P-07 | Piso de 6 cm acabado pulido con color, armado con malla 6x6/10-10, de concreto F'c= 200 kg/cm2, incluye: suministro de materiales, acarreos, nivelación, cimbrado de fronteras, mano de obra, equipo y herramienta. | M2 | 23.7 | 284 | 6730.8 | 284
zoclo2 | Zoclo acabado porcelanico modeo RUBBER GRAFITO DE PORCELANITE, incluye: suministro de materiales, acarreos, andamios, limpieza, mano de obra, equipo y herramienta. | M | 140 | 150 | 21000 | 150
A671 | TOTAL Pisos |  |  |  | 242063.19
A672 | Muros
M2 | Acabadoi en muro estructural de concreto aparente, con mezcla cemento arena en proporción de 1:5, incluye: suministro de materiales, acarreos, andamios, limpieza, mano de obra, equipo y herramienta. | M2 | 211 | 90 | 18990 | 90
M-4 | Lambrin en muros de cocina de 1 m de alto con acabado porcelanico CEMENTO CRETA BEIGE 59.3 x 59.3 MARCA FIRENZE | M | 8.02 | 713 | 5718.26 | 713
M1 | Pintura vinilica en muros marca Comex Vinimex a dos manos, incluye: aplicación de sellador, materiales, preparación de la superficie, mano de obra, equipo, herramienta y andamios. | M2 | 246.3 | 90 | 22167 | 90
A672 | TOTAL Muros
A673 | Plafones
M1 | Pintura vinilica en muros marca Comex Vinimex a dos manos, incluye: aplicación de sellador, materiales, preparación de la superficie, mano de obra, equipo, herramienta y andamios. | M2 | 217.9 | 150 | 32685 | 150
A673 | TOTAL Plafones |  |  |  | 79560.26
A67 | TOTAL Tercer Nivel +7.335
A68 | Cuarto Nivel + 10.215
A681 | Pisos
P-1 | Piso porcelanico modelo TECTONIQUE PLATINO acabado martelinado de 59.3 x 119 cm , marca Firenze, asentado con adhesivo Interceramic, con juntas en color, incluye: suministro de materiales, acarreos, cortes, desperdicios, mano de obra, equipo y herramienta | M2 | 4.62 | 1233 | 5696.46 | 1233
P-03 | Piso porcelanico modelo BIOLOGY MAPLE de 19.3 x 119 cm , marca Firenze, asentado con adhesivo Interceramic, con juntas en color, incluye: suministro de materiales, acarreos, cortes, desperdicios, mano de obra, equipo y herramienta | M2 | 150.07 | 1233 | 185036.31 | 1233
P-04 | Piso CERÀMICO MODELO RUBBER GRAFITO 55x55 MARCA PORCELANITE. , asentado con adhesivo Interceramic, con juntas en color, incluye: suministro de materiales, acarreos, cortes, desperdicios, mano de obra, equipo y herramienta | M2 | 4.06 | 713 | 2894.78 | 713
P-09 | Piso porcelanico modelo CEMENTO CRETA BEIGE 59.3 x 59.3 MARCA FIRENZE, asentado con adhesivo Interceramic, con juntas en color, incluye: suministro de materiales, acarreos, cortes, desperdicios, mano de obra, equipo y herramienta | M2 | 13.25 | 713 | 9447.25 | 713
P-07 | Piso de 6 cm acabado pulido con color, armado con malla 6x6/10-10, de concreto F'c= 200 kg/cm2, incluye: suministro de materiales, acarreos, nivelación, cimbrado de fronteras, mano de obra, equipo y herramienta. | M2 | 23.7 | 284 | 6730.8 | 284
A681 | TOTAL Pisos |  |  |  | 209805.6
A682 | Muros
M1 | Pintura vinilica en muros marca Comex Vinimex a dos manos, incluye: aplicación de sellador, materiales, preparación de la superficie, mano de obra, equipo, herramienta y andamios. | M2 | 332 | 90 | 29880 | 90
M2 | Acabadoi en muro estructural de concreto aparente, con mezcla cemento arena en proporción de 1:5, incluye: suministro de materiales, acarreos, andamios, limpieza, mano de obra, equipo y herramienta. | M2 | 211 | 90 | 18990 | 90
M-3 | Muro con acabado porcelanico modeo VOLTERRA OXFORD DE 60 X 120 MARCA FIRENZE, incluye: suministro de materiales, acarreos, andamios, limpieza, mano de obra, equipo y herramienta. | M2 | 10 | 900 | 9000 | 900
M5 | Lambrin en muros de regaderas con acabado porcelanico CEMENTO CRETA BEIGE 59.3 x 89.3 MARCA FIRENZE | M2 | 37 | 713 | 26381 | 713
zoclo2 | Zoclo acabado porcelanico modeo RUBBER GRAFITO DE PORCELANITE, incluye: suministro de materiales, acarreos, andamios, limpieza, mano de obra, equipo y herramienta. | M | 90 | 180 | 16200 | 180
A682 | TOTAL Muros
A683 | Plafones
M1 | Pintura vinilica en muros marca Comex Vinimex a dos manos, incluye: aplicación de sellador, materiales, preparación de la superficie, mano de obra, equipo, herramienta y andamios. | M2 | 197 | 90 | 17730 | 90
A683 | TOTAL Plafones |  |  |  | 118181
A68 | TOTAL Cuarto Nivel + 10.215
A69 | Quinto Nivel + 13.095
A691 | Pisos
P-1 | Piso porcelanico modelo TECTONIQUE PLATINO acabado martelinado de 59.3 x 119 cm , marca Firenze, asentado con adhesivo Interceramic, con juntas en color, incluye: suministro de materiales, acarreos, cortes, desperdicios, mano de obra, equipo y herramienta | M2 | 20.15 | 1233 | 24844.95 | 1233
p-02 | Piso porcelanico modelo TECTONIQUE GRAFITO acabado martelinado de 59.3 x 119 cm , marca Firenze, asentado con adhesivo Interceramic, con juntas en color, incluye: suministro de materiales, acarreos, cortes, desperdicios, mano de obra, equipo y herramienta | M2 | 107 | 1233 | 131931 | 1233
P-07 | Piso de 6 cm acabado pulido con color, armado con malla 6x6/10-10, de concreto F'c= 200 kg/cm2, incluye: suministro de materiales, acarreos, nivelación, cimbrado de fronteras, mano de obra, equipo y herramienta. | M2 | 24 | 284 | 6816 | 284
P-08 | Alfombra Tersa diseño Pasto I de Polipropileno, incluye: suministro de materiales, bajo alfombra, tira de púas, acarreos, cortes, desperdicos, mano de obra, equipo y herramienta. | M2 | 20.15 | 500 | 10075 | 500
A691 | TOTAL Pisos
A692 | Muros
M1 | Pintura vinilica en muros marca Comex Vinimex a dos manos, incluye: aplicación de sellador, materiales, preparación de la superficie, mano de obra, equipo, herramienta y andamios. | M2 | 207 | 90 | 18630 | 90
M2 | Acabadoi en muro estructural de concreto aparente, con mezcla cemento arena en proporción de 1:5, incluye: suministro de materiales, acarreos, andamios, limpieza, mano de obra, equipo y herramienta. | M2 | 45 | 90 | 4050 | 90
M-3 | Muro con acabado porcelanico modeo VOLTERRA OXFORD DE 60 X 120 MARCA FIRENZE, incluye: suministro de materiales, acarreos, andamios, limpieza, mano de obra, equipo y herramienta. | M2 | 13.24 | 900 | 11916 | 900
M-06 | Muro con acabado porcelanico modeo TECTONIQUE GRAFITO acabado martelinado de 59.3 x 119 cm , marca Firenze, incluye: suministro de materiales, acarreos, andamios, limpieza, mano de obra, equipo y herramienta. | M2 | 109 | 1233 | 134397 | 1233
A692 | TOTAL Muros |  |  |  | 460840.95
A693 | Plafones
M1 | Pintura vinilica en muros marca Comex Vinimex a dos manos, incluye: aplicación de sellador, materiales, preparación de la superficie, mano de obra, equipo, herramienta y andamios. | M2 | 55 | 105 | 5775 | 105
A693 | TOTAL Plafones |  |  |  | 5775
A69 | TOTAL Quinto Nivel + 13.095
A6 | TOTAL Acabados
A9 | Instalaciones
A91 | Electrica
A911 | Tableros e interruptores
A9113 | Concentración de medidores
342-SQD-2205 | BASE PARA MEDIDOR CUADRADA CAT.MS2007J, NEMA 3R, 600V, 200 A, TRIFASICO | PZA | 9 | 1900 | 17100 | 1900
12208-810 | Transformador tipo seco interior Catálogo No. 225T125H 225KVA, primario 440V en delta, secundario 220/127V, 60 HZ., incluye: suministro, instalación, mano de obra, equipo y herramienta. | PZA | 1 | 21000 | 21000 | 21000
12207-192 | Centro de carga de zapatas principales 42P, 3F, 4H, Catálogo No. NF424L22S, 250 A, incluye: suministro, instalación, mano de obra, equipo y herramienta. | PZA | 1 | 23000 | 23000 | 23000
12207-029 | Interruptor termomágnetico de 3x40 A, QO340 de la marca Square'D, incluye suministro, instalación, mano de obra, equipo y herramienta. | PZA | 3 | 1685 | 5055 | 1685
12207-030 | Interruptor termomágnetico de 3x50 A, QO350 de la marca Square'D, incluye suministro, instalación, mano de obra, equipo y herramienta. | PZA | 4 | 1685 | 6740 | 1685
12207-032 | Interruptor termomágnetico de 3x70 A, QO370 de la marca Square'D, incluye suministro, instalación, mano de obra, equipo y herramienta. | PZA | 1 | 1940 | 1940 | 1940
A9113 | TOTAL Concentración de medidores |  |  |  | 74835
A9111 | Servicios Fuerza 01
12207-194 | Centro de carga de zapatas principales 54P, 3F, 4H, Catálogo No. NF544L22S, 250 A, incluye: suministro, instalación, mano de obra, equipo y herramienta. | PZA | 1 | 23370 | 23370 | 23370
12207-035 | Interruptor termomágnetico de 3x100 A, QO3100 de la marca Square'D, incluye suministro, instalación, mano de obra, equipo y herramienta. | PZA | 1 | 2660 | 2660 | 2660
A9111 | TOTAL Servicios Fuerza 01 |  |  |  | 26030
A9112 | Servicios Propios Fuerza 2
12207-194 | Centro de carga de zapatas principales 54P, 3F, 4H, Catálogo No. NF544L22S, 250 A, incluye: suministro, instalación, mano de obra, equipo y herramienta. | PZA | 1 | 23370 | 23370 | 23370
12207-035 | Interruptor termomágnetico de 3x100 A, QO3100 de la marca Square'D, incluye suministro, instalación, mano de obra, equipo y herramienta. | PZA | 6 | 2660 | 15960 | 2660
A9112 | TOTAL Servicios Propios Fuerza 2 |  |  |  | 39330
A9114 | Departamento DA
12207-123 | Centro de carga 2 polos, 1F-3H, QO24L70F de empotrar, en gabinete Nema 1, de la marca Square'D, incluye: suministro, instalación mano de obra, equipo y herramienta. | PZA | 1 | 796 | 796 | 796
12207-001 | Interruptor termomágnetico de 1x15 A, QOW115 de la marca Square'D, incluye suministro, instalación, mano de obra, equipo y herramienta. | PZA | 2 | 187 | 374 | 187
12207-002 | Interruptor termomágnetico de 1x20 A, QOW120 de la marca Square'D, incluye suministro, instalación, mano de obra, equipo y herramienta. | PZA | 7 | 192 | 1344 | 192
12207-014 | Interruptor termomágnetico de 2x20 A, QO220 de la marca Square'D, incluye suministro, instalación, mano de obra, equipo y herramienta. | PZA | 2 | 649 | 1298 | 649
A9114 | TOTAL Departamento DA |  |  |  | 3812
A91210 | Departamento DC
12207-123 | Centro de carga 2 polos, 1F-3H, QO24L70F de empotrar, en gabinete Nema 1, de la marca Square'D, incluye: suministro, instalación mano de obra, equipo y herramienta. | PZA | 1 | 796 | 796 | 796
12207-001 | Interruptor termomágnetico de 1x15 A, QOW115 de la marca Square'D, incluye suministro, instalación, mano de obra, equipo y herramienta. | PZA | 1 | 187 | 187 | 187
12207-002 | Interruptor termomágnetico de 1x20 A, QOW120 de la marca Square'D, incluye suministro, instalación, mano de obra, equipo y herramienta. | PZA | 6 | 192 | 1152 | 192
12207-014 | Interruptor termomágnetico de 2x20 A, QO220 de la marca Square'D, incluye suministro, instalación, mano de obra, equipo y herramienta. | PZA | 2 | 649 | 1298 | 649
A91210 | TOTAL Departamento DC |  |  |  | 3433
A9115 | Departamentos DB-082
12207-123 | Centro de carga 2 polos, 1F-3H, QO24L70F de empotrar, en gabinete Nema 1, de la marca Square'D, incluye: suministro, instalación mano de obra, equipo y herramienta. | PZA | 1 | 796 | 796 | 796
12207-001 | Interruptor termomágnetico de 1x15 A, QOW115 de la marca Square'D, incluye suministro, instalación, mano de obra, equipo y herramienta. | PZA | 2 | 187 | 374 | 187
12207-002 | Interruptor termomágnetico de 1x20 A, QOW120 de la marca Square'D, incluye suministro, instalación, mano de obra, equipo y herramienta. | PZA | 6 | 192 | 1152 | 192
12207-006 | Interruptor termomágnetico de 1x20 A, QO120 de la marca Square'D, incluye suministro, instalación, mano de obra, equipo y herramienta. | PZA | 3 | 192 | 576 | 192
A9115 | TOTAL Departamentos DB-082 |  |  |  | 2898
A9116 | Departamento D83-095
12207-123 | Centro de carga 2 polos, 1F-3H, QO24L70F de empotrar, en gabinete Nema 1, de la marca Square'D, incluye: suministro, instalación mano de obra, equipo y herramienta. | PZA | 1 | 796 | 796 | 796
12207-006 | Interruptor termomágnetico de 1x20 A, QO120 de la marca Square'D, incluye suministro, instalación, mano de obra, equipo y herramienta. | PZA | 2 | 187 | 374 | 187
12207-002 | Interruptor termomágnetico de 1x20 A, QOW120 de la marca Square'D, incluye suministro, instalación, mano de obra, equipo y herramienta. | PZA | 9 | 192 | 1728 | 192
12207-001 | Interruptor termomágnetico de 1x15 A, QOW115 de la marca Square'D, incluye suministro, instalación, mano de obra, equipo y herramienta. | PZA | 2 | 192 | 384 | 192
A9116 | TOTAL Departamento D83-095 |  |  |  | 3282
A9117 | Departamento D43-086
12207-123 | Centro de carga 2 polos, 1F-3H, QO24L70F de empotrar, en gabinete Nema 1, de la marca Square'D, incluye: suministro, instalación mano de obra, equipo y herramienta. | PZA | 1 | 796 | 796 | 796
12207-006 | Interruptor termomágnetico de 1x20 A, QO120 de la marca Square'D, incluye suministro, instalación, mano de obra, equipo y herramienta. | PZA | 2 | 187 | 374 | 187
12207-002 | Interruptor termomágnetico de 1x20 A, QOW120 de la marca Square'D, incluye suministro, instalación, mano de obra, equipo y herramienta. | PZA | 10 | 192 | 1920 | 192
12207-001 | Interruptor termomágnetico de 1x15 A, QOW115 de la marca Square'D, incluye suministro, instalación, mano de obra, equipo y herramienta. | PZA | 2 | 192 | 384 | 192
A9117 | TOTAL Departamento D43-086 |  |  |  | 3474
A9118 | Departamento DA -2
12207-123 | Centro de carga 2 polos, 1F-3H, QO24L70F de empotrar, en gabinete Nema 1, de la marca Square'D, incluye: suministro, instalación mano de obra, equipo y herramienta. | PZA | 1 | 796 | 796 | 796
12207-001 | Interruptor termomágnetico de 1x15 A, QOW115 de la marca Square'D, incluye suministro, instalación, mano de obra, equipo y herramienta. | PZA | 2 | 187 | 374 | 187
12207-002 | Interruptor termomágnetico de 1x20 A, QOW120 de la marca Square'D, incluye suministro, instalación, mano de obra, equipo y herramienta. | PZA | 7 | 192 | 1344 | 192
12207-014 | Interruptor termomágnetico de 2x20 A, QO220 de la marca Square'D, incluye suministro, instalación, mano de obra, equipo y herramienta. | PZA | 2 | 649 | 1298 | 649
A9118 | TOTAL Departamento DA -2 |  |  |  | 3812
A9119 | Departamento D8-082-2
12207-123 | Centro de carga 2 polos, 1F-3H, QO24L70F de empotrar, en gabinete Nema 1, de la marca Square'D, incluye: suministro, instalación mano de obra, equipo y herramienta. | PZA | 1 | 792 | 792 | 792
12207-001 | Interruptor termomágnetico de 1x15 A, QOW115 de la marca Square'D, incluye suministro, instalación, mano de obra, equipo y herramienta. | PZA | 2 | 187 | 374 | 187
12207-002 | Interruptor termomágnetico de 1x20 A, QOW120 de la marca Square'D, incluye suministro, instalación, mano de obra, equipo y herramienta. | PZA | 6 | 192 | 1152 | 192
12207-006 | Interruptor termomágnetico de 1x20 A, QO120 de la marca Square'D, incluye suministro, instalación, mano de obra, equipo y herramienta. | PZA | 3 | 192 | 576 | 192
A9119 | TOTAL Departamento D8-082-2 |  |  |  | 2894
A91110 | Departamento D83-02-3
12207-123 | Centro de carga 2 polos, 1F-3H, QO24L70F de empotrar, en gabinete Nema 1, de la marca Square'D, incluye: suministro, instalación mano de obra, equipo y herramienta. | PZA | 1 | 796 | 796 | 796
12207-001 | Interruptor termomágnetico de 1x15 A, QOW115 de la marca Square'D, incluye suministro, instalación, mano de obra, equipo y herramienta. | PZA | 2 | 187 | 374 | 187
12207-002 | Interruptor termomágnetico de 1x20 A, QOW120 de la marca Square'D, incluye suministro, instalación, mano de obra, equipo y herramienta. | PZA | 6 | 192 | 1152 | 192
12207-006 | Interruptor termomágnetico de 1x20 A, QO120 de la marca Square'D, incluye suministro, instalación, mano de obra, equipo y herramienta. | PZA | 3 | 192 | 576 | 192
A91110 | TOTAL Departamento D83-02-3 |  |  |  | 2898
A911 | TOTAL Tableros e interruptores
A913 | Alimentadores Electricos
SEL13 | Alimentación eléctrica, con un desarrollo de 50 m. por cedula, con tubería conduit pared delgada galvanizada; CEDULA 2 de 52 mm ) de diámetro con Cables THW; 3 Cal. 4 y 1 cable desnudo Cal. 6, Condumex, con cajas condulet, conectores, Incluye: suministro de materiales, soportería, acarreos, cortes, desperdicios, conexiones, pruebas, limpieza, mano de obra, equipo y herramienta. | PZA | 11 | 45000 | 495000 | 45000
Acometida General | Acometida CFE | Lote | 1 | 15000 | 15000 | 15000
A913 | TOTAL Alimentadores Electricos |  |  |  | 510000
A912 | Salidas Electrica
12210-024 | Salida eléctrica para alumbrado a base de tubo conduit PVC ligero de 13 y 19 mm., con un desarrollo de 7 m, con cable thw cal. 12 y 10, de la marca Condumex, con una caja cuadrada de pvc de 13 mm, una de 19 mm y una caja chalupa de pvc, incluye: un codo, dos conectores pvc ligero de 13 mm y 2 de 19 mm, un soquet de baquelita, apagador y placa de una unidad. | SAL | 320 | 555 | 177600 | 555
No conduit
12210-043 | Salida eléctrica para contacto a base de tubo conduit PVC ligero de 13 y 19 mm., con un desarrollo de 6 m, con cable thw cal. 12, 10, y cable desnudo cal. 14, de la marca Condumex, con una caja cuadrada de pvc de 13 mm, una de 19 mm y una caja chalupa de pvc, incluye: un codo, dos conectores pvc ligero de 13 mm, dos de 19 mm, un contacto duplex polarizado y placa para contacto. | SAL | 152 | 600 | 91200 | 600
12210-043-2 | Salida eléctrica para contacto USB a base de tubo conduit PVC ligero de 13 y 19 mm., con un desarrollo de 6 m, con cable thw cal. 12, 10, y cable desnudo cal. 14, de la marca Condumex, con una caja cuadrada de pvc de 13 mm, una de 19 mm y una caja chalupa de pvc, incluye: un codo, dos conectores pvc ligero de 13 mm, dos de 19 mm, un contacto duplex polarizado y placa para contacto. | SAL | 16 | 600 | 9600 | 600
12210-043-3 | Salida eléctrica para contacto FALLA A TIERRA a base de tubo conduit PVC ligero de 13 y 19 mm., con un desarrollo de 6 m, con cable thw cal. 12, 10, y cable desnudo cal. 14, de la marca Condumex, con una caja cuadrada de pvc de 13 mm, una de 19 mm y una caja chalupa de pvc, incluye: un codo, dos conectores pvc ligero de 13 mm, dos de 19 mm, un contacto duplex polarizado y placa para contacto. | SAL | 8 | 600 | 4800 | 600
A912 | TOTAL Salidas Electrica |  |  |  | 283200
A914 | Luminarias
Lu-01 | Luminario Downligh fijo cinco modulos lente claro para empotrar en techo en falso plafón de 18W, 127V, temperatura 3000K, hasta 50,000 hras., Incluye: suministro e instalación | PZA | 1 | 390 | 390 | 390
Lu-02 | Luminario Downlighcon reflector de baja intencidad para empotrar en techo en falso plafón de 18W, 127V, temperatura 3000K, hasta 50,000 hras., Incluye: suministro e instalación | PZA | 251 | 390 | 97890 | 390
Lu-03 | Luminario Downlighcon reflector de aluminio para areas humedas para empotrar en techo en falso plafón de 18W, 127V, temperatura 3000K, hasta 50,000 hras., Incluye: suministro e instalación | PZA | 14 | 390 | 5460 | 390
Lu-04 | Luminario TIPO ARBOTANTE para sobreponer en muro., Incluye: suministro e instalación | PZA | 42 | 390 | 16380 | 390
Lu-05 | Luminario TIPO ARBOTANTE para sobreponer en muro de exterio, Incluye: suministro e instalación | PZA | 16 | 390 | 6240 | 390
Lu-06 | Luminario TIPOGABINETE EMISION DIRECTA DE 1.20 M Incluye: suministro e instalación | PZA | 21 | 390 | 8190 | 390
Lu-07 | LUMINARIA TIRA LED, Incluye: suministro e instalación | M | 100 | 100 | 10000 | 100
A914 | TOTAL Luminarias |  |  |  | 144550
A91 | TOTAL Electrica
A92 | Hidraulica
12118-002 | Salida hidráulica para regadera con tubería de cobre de 13 mm. de diámetro, incluye: 3 codos, 3 tee, 2 tapones capa , y conector cuerda interior, 2 llaves de empotrar soldables, alimentación con 4 m. adicionles de tubo de cobre de 13 mm, materiales, mano de obra, instalación, pruebas, equipo y herramienta. | SAL | 11 | 1500 | 16500 | 1500
12118-018 | Salida hidráulica para w.c. con tubería de cobre de 13 mm. de diámetro, incluye: 1 codo, 1 tee, 1 tee reducción de 25x13, 1 tapón capa , 1 conector cuerda exterior, 2 m. de tubo de cobre de 25 mm. para alimentación, materiales, mano de obra, instalación, pruebas, equipo y herramienta. | SAL | 20 | 400 | 8000 | 400
12118-039 | Salida hidráulica para lavabo, con tuberia de cobre de 13 mm, incluye: 1 codo, 1 tee, 1 tee reducción, 1 tapón capa, 1 conector cuerda exterior, materiales, instalación, pruebas, equipo y herramienta. | SAL | 20 | 400 | 8000 | 400
12118-065 | Salida hidráulica para tarja con tubería de cobre de 13 mm. de diámetro con un desarrollo de 6 m, incluye: 1 tapón capa, una tee un codo y un conector cuerda interior de 13 mm. de diámetro, mano de obra, instalación, pruebas, equipo y herramienta. | SAL | 12 | 400 | 4800 | 400
12118-084 | Salida hidráulica para fregadero con tubería de cobre de 13 mm. de diámetro con un desarrollo de 6 m, incluye: 2 tapón capa, 2 tees, 2 codos y 2 conectores cuerda interior de 13 mm. de diámetro, mano de obra, instalación, pruebas, equipo y herramienta. | SAL | 4 | 400 | 1600 | 400
12118-133 | Línea hidráulica de llanado del cuadro de medidor a la cisterna con tubería de cobre de 13 mm. de diámetro, incluye: 9 m. de tubo, 6 codos, 4 conectores cuerda interior, 1 tee, 1 tuerca unión soldable, 1 llave compuerta, una llave de jardin, 1 valvula para flotador y flotador, materiales, mano de obra, equipo y herramienta. | PZA | 1 | 400 | 400 | 400
12118-135 | Línea hidráulica de llanado del cuadro de medidor a la cisterna con tubería de cobre de 19 mm. de diámetro, incluye: 3 m. de tubo, 6 codos, 4 conectores cuerda interior, 1 tee, 1 tuerca unión soldable, 1 llave compuerta, una llave de jardin, 1 valvula para flotador y flotador, materiales, mano de obra, equipo y herramienta. | PZA | 1 | 3500 | 3500 | 3500
12118-142 | Línea hidráulica de succión a muebles con tubería de cobre de 1", incluye: 2 codos 90°x1", 1 codo 45°x1", 1 yee 1", 1 reducción bushing de 1"x3/4", 1 válvula compuerta de 3/4", 1 tapón macho de 3/4", 1 válvula check pichancha de 1", 1 tuerca unión soldable de 1" y 18 m. de tubería de 1", mano de obra, instalación y pruebas. | PZA | 8 | 4000 | 32000 | 4000
12118-014 | Salida hidrosanitaria para CENTRO DE LAVADO con tubería de cobre de 13, 25 mm, y tubería de fofo de 4", incluye: coladera de helvex mod.24, mano de obra, instalación y pruebas. | SAL | 8 | 3500 | 28000 | 3500
A92 | TOTAL Hidraulica |  |  |  | 102800
A93 | Sanitaria
12118-006 | Salida sanitaria para regadera a base de tubería de pvc, incluye: una coladera de pvc, un cespolde bote, una yee reducción sencilla de 4"x2 y 1 m. de tubo de 2" y 1.5 m. de tubo de 4", incluye: materiales, instalación, mano de obra, pruebas, equipo y herramienta. | SAL | 11 | 900 | 9900 | 900
12118-020 | Salida sanitaria para w.c. a base de tubería de pvc, incluye: un codo de 90°x 4" con sal, una yee sencilla de 4" y 3 m. de tubo de 4" y 1 codo de 90°x2" con 3 m. de tubo de 2" para ventila, incluye: materiales, instalación, mano de obra, pruebas, equipo y herramienta. | SAL | 20 | 1150 | 23000 | 1150
12118-040 | Salida sanitaria para lavabo, con tuberia de pvc de 50 mm, incluye: 1 codo, 1 tee, 1 yee reducción, de 4"x2", materiales, instalación, pruebas, equipo y herramienta. | SAL | 20 | 500 | 10000 | 500
12118-068 | Salida sanitaria para tarja con tubería de pvc de 2" de diámetro con un desarrollo de 6 m., incluye: 2 codos de 90° y 2 codos 45°, mano de obra, inctalación y pruebas. | SAL | 12 | 500 | 6000 | 500
12105-005 | Tubo de PVC sanitario, de 150 mm. de diámetro, incluye: materiales, acarreos, cortes, desperdicios, mano de obra, pruebas, equipo y herramienta. | M | 80 | 350 | 28000 | 350
12105-015 | Codo de PVC sanitario para cementar de 90°x150 mm., incluye: materiales, acarreos, cortes, desperdicios, instalación, mano de obra, pruebas, equipo y herramienta. | PZA | 20 | 400 | 8000 | 400
12105-025 | Codo de PVC sanitario para cementar de 45°x150 mm., incluye: materiales, acarreos, cortes, desperdicios, instalación, mano de obra, pruebas, equipo y herramienta. | PZA | 20 | 166 | 3320 | 166
12105-114 | Yee de PVC sanitario para cementar de 102 mm. de diámetro, incluye: materiales, acarreos, mano de obra, pruebas, equipo y herramienta. | PZA | 20 | 100 | 2000 | 100
12105-104 | Cople de PVC sanitario anger de 102 mm. de diámetro, incluye: materiales, acarreos, mano de obra, pruebas, equipo y herramienta. | PZA | 20 | 100 | 2000 | 100
A93 | TOTAL Sanitaria |  |  |  | 92220
A94 | Telefonia, TV, Especiales
telefo | Sistema domotica telefonia y TV | PZA | 9 | 0 | 0 | 0
A94 | TOTAL Telefonia, TV, Especiales |  |  |  | 0
A95 | Muebles Sanitarios
11403-WC BOLMEN M | Inodoro, taza y tanque, elongado, marfil, modelo BOLMEN M, marca Helvex, incluye: suministro y colocación | PZA | 20 | 8350 | 167000 | 8350
11403-LV MARCUS | Lavabo de sobre cubierta con rebosadero, blanco, modelo LV MARCUS, marca Helvex, incluye: suministro y colocación | PZA | 20 | 5000 | 100000 | 5000
11403-100 | Jabonera de empotrar con agarradera incluye charola antirrobo, cromo, Clásica, modelo 100, marca Helvex, incluye: suministro y colocación | PZA | 12 | 300 | 3600 | 300
11403-105 | Toallero de barra, cromo, Clásica, modelo 105, marca Helvex, incluye: suministro y colocación | PZA | 12 | 1000 | 12000 | 1000
11403-106 | Gancho doble, cromo, Clásica, modelo 106, marca Helvex, incluye: suministro y colocación | PZA | 12 | 400 | 4800 | 400
11403-107 | Portavaso cepillero, cromo, Clásica, modelo 107, marca Helvex, incluye: suministro y colocación | PZA | 12 | 300 | 3600 | 300
11403-109 | Toallero de argolla, cromo, Clásica, modelo 109, marca Helvex, incluye: suministro y colocación | PZA | 20 | 500 | 10000 | 500
11403-H-904 | Regadera de chorro fijo con sistema anticalcáreo, cromo, Vértika, modelo H-904, marca Helvex, incluye: suministro y colocación | PZA | 12 | 1500 | 18000 | 1500
11405-041 | Calentador de paso COXDP-06 STD LP 1 servicio Calorex, Incluye: suministro, instalación, pruebas, mano de obra, equipo y herramienta. | PZA | 8 | 5900 | 47200 | 5900
11403-24 | Coladera de una boca, de rejilla redonda, modelo 24, marca Helvex, incluye: suministro y colocación | PZA | 8 | 170 | 1360 | 170
11403-24-HLI | Coladera de una boca, desagúe de contorno redonda para inserto cerámico, modelo 24-HLI, marca Helvex, incluye: suministro y colocación | PZA | 8 | 170 | 1360 | 170
11403-25-CHL | Coladera de tres bocas, desagúe de contorno cuadrado, modelo 25-CHL, marca Helvex, incluye: suministro y colocación | PZA | 6 | 170 | 1020 | 170
12120-064 | Equipo hidroneumático de 200L JSWM15M/200CL Pedrollo, Incluye: suministro, instalación, pruebas, mano de obra, equipo y herramienta. | PZA | 2 | 18700 | 37400 | 18700
A95 | TOTAL Muebles Sanitarios |  |  |  | 407340
129 | INSTALACION DE GAS
12901 | BASICOS DE GAS
12901-000 | Línea de llanado para tanque de gas estacionario, con tuberia de 3/4" de cobre tipo L y desarrollo de 12 m, incluye: conexiones, válvulas, mano de obra, equipo y herramienta. | PZA | 1 | 5000 | 5000 | 5000
12901-003 | Salida para gas, con tubo flexible de cobre de 3/8, incluye conexiones y válvula de paso, mano de obra, equipo y herramienta | SAL | 24 | 615 | 14760 | 615
12901-004 | Salida para gas, con maguera de 3/8, incluye conexiones y válvula de paso, mano de obra, equipo y herramienta | SAL | 24 | 615 | 14760 | 615
12901-006 | Instalación para dos salidas de gas, Incluye: tubería flexible tipo L de 3/8", regulador de baja presión, 2 pigtail, 1 llave de paso, conexiones, mano de obra, equipo y herramienta. | SAL | 8 | 1300 | 10400 | 1300
12901-V2007 | Válvula de seguridad, tipo externo para tanques hasta 300 L, Cat. V2007, capacidad de desfogue 41 m3/min, Marca IUSA, Incluye, suministro e instalación | PZA | 24 | 310 | 7440 | 310
12901-AL-25 | Acoplador de llenado (Liquido) de 1 3/4'' a 1'', Cat. AL-25, de latón, marca IUSA, Incluye, suministro e instalación | PZA | 1 | 270 | 270 | 270
12901-BKG1.6 | Medior domestico BKG1.6 Medidor Baja Presión Residencial Marca American Meter, Incluye, suministro e instalación | PZA | 8 | 2596 | 20768 | 2596
12901 | TOTAL BASICOS DE GAS |  |  |  | 73398
12902 | TANQUES DE GAS Y REGULADORES
12902-005 | Tanque de gas estacionario de 500 lt. incluye: suministro, elevación a 3er nivel, mano de obra, equipo y herramienta. | PZA | 2 | 13800 | 27600 | 13800
12902-64-35 | Regulador modelo 64-35 alta presión/ primera etapa Marca Fisher, Incluye, suministro e instalación | PZA | 1 | 4744 | 4744 | 4744
12902-R632-BCF | Regulador R632-BCF Etapa única/ baja presión Marca Fisher, Incluye, suministro e instalación | PZA | 1 | 2500 | 2500 | 2500
12902-R622-DFF | Fisher Regulador R622-DFF 3/4" HNPT de 9-13in WC Baja presión / segunda etapa Marca Fisher, Incluye, suministro e instalación | PZA | 1 | 2211 | 2211 | 2211
12902-R622-BCF | Fisher Regulador R622-BCF 1/2" HNPT de 9-13in WC Baja presión / segunda etapa marca Fisher, Incluye, suministro e instalación | PZA | 1 | 2211 | 2211 | 2211
12902-HSR-CHCALYN | Fisher Regulador HSR-CHCALYN 1" HNPT de 10-12.5in WC Orificio 1/2" Baja Presión / Segunda etapa. Marca Fisher, Incluye, suministro e instalación | PZA | 1 | 4265 | 4265 | 4265
12902-HSR-BFJAMYN | Fisher Regulador HSR-BFJAMYN 3/4" HNPT de 1.25-2.2 psi Orificio 1/4" Segunda Etapa Marca Fisher, Incluye, suministro e instalación | PZA | 1 | 4265 | 4265 | 4265
12902-LV5503B8 | Regulador LV5503B8 Regulador baja presión 9" a 13" wc 3/4" x 1" 2,300,000 btu/hr Marca Rego, Incluye, suministro e instalación | PZA | 1 | 3059 | 3059 | 3059
12902-P-13 | Regulador P13 Gas L.P. 13x25 Lobo Rojo Marca CMS International , Incluye, suministro e instalación | PZA | 1 | 1026 | 1026 | 1026
12902-S25 | Regulador Lobo S25 LP 25x25 Marca CMS International , Incluye, suministro e instalación | PZA | 1 | 1106 | 1106 | 1106
12902-S13 | Regulador S13 L.P. de 13x25 Lobo Azul Marca CMS International , Incluye, suministro e instalación | PZA | 1 | 1106 | 1106 | 1106
12902 | TOTAL TANQUES DE GAS Y REGULADORES |  |  |  | 54093
129 | TOTAL INSTALACION DE GAS
A9 | TOTAL Instalaciones
A7 | Canceleria
A7 | TOTAL Canceleria
A8 | Carpinteria
A81 | Puertas y closets
PC-01 | Puerta deACCESO de 1.10 x2.40 m. diseñada de acuerdo a planos fabricada con bambupanel o panel de nogal abismo con medios marcos (2 caras) de 35mm y 20mm ., incluye: marco sencillo de madera de pino con chambranas, bisagras latonadas, ,materiales, acarreos, cortes, desperdicios, habilitado, fijación, mano de obra, equipo y herramienta. | PZA | 1 | 6500 | 6500 | 6500
PC-02 | Puerta de 1.05 x2.40 m. diseñada de acuerdo a planos fabricada con bambupanel o panel de nogal abismo con medios marcos (2 caras) de 35mm y 20mm ., incluye: marco sencillo de madera de pino con chambranas, bisagras latonadas, ,materiales, acarreos, cortes, desperdicios, habilitado, fijación, mano de obra, equipo y herramienta. | PZA | 4 | 6500 | 26000 | 6500
PC-03 | Puerta de 1.00 x2.40 m. diseñada de acuerdo a planos fabricada con bambupanel o panel de nogal abismo con medios marcos (2 caras) de 35mm y 20mm ., incluye: marco sencillo de madera de pino con chambranas, bisagras latonadas, ,materiales, acarreos, cortes, desperdicios, habilitado, fijación, mano de obra, equipo y herramienta. | PZA | 2 | 6500 | 13000 | 6500
PC-04 | Puerta de 0.77 x2.40 m. diseñada de acuerdo a planos fabricada con bambupanel o panel de nogal abismo con medios marcos (2 caras) de 35mm y 20mm ., incluye: marco sencillo de madera de pino con chambranas, bisagras latonadas, ,materiales, acarreos, cortes, desperdicios, habilitado, fijación, mano de obra, equipo y herramienta. | PZA | 20 | 6500 | 130000 | 6500
PC-05 | Puerta de 0.85 x2.40 m. diseñada de acuerdo a planos fabricada con bambupanel o panel de nogal abismo con medios marcos (2 caras) de 35mm y 20mm ., incluye: marco sencillo de madera de pino con chambranas, bisagras latonadas, ,materiales, acarreos, cortes, desperdicios, habilitado, fijación, mano de obra, equipo y herramienta. | PZA | 5 | 6500 | 32500 | 6500
PC-06 | Puerta deACCESO de 1.10 x2.40 m. diseñada de acuerdo a planos fabricada con bambupanel o panel de nogal abismo con medios marcos (2 caras) de 35mm y 20mm ., incluye: marco sencillo de madera de pino con chambranas, bisagras latonadas, ,materiales, acarreos, cortes, desperdicios, habilitado, fijación, mano de obra, equipo y herramienta. | PZA | 1 | 6500 | 6500 | 6500
PC-07 | Puerta de intercomunicación de 0.90 x2.40 m. diseñada de acuerdo a planos fabricada con bambupanel o panel de nogal abismo con medios marcos (2 caras) de 35mm y 20mm ., incluye: marco sencillo de madera de pino con chambranas, bisagras latonadas, ,materiales, acarreos, cortes, desperdicios, habilitado, fijación, mano de obra, equipo y herramienta. | PZA | 8 | 6500 | 52000 | 6500
PC-08 | Puerta de intercomunicación de 0.90 x2.40 m. diseñada de acuerdo a planos fabricada con bambupanel o panel de nogal abismo con medios marcos (2 caras) de 35mm y 20mm ., incluye: marco sencillo de madera de pino con chambranas, bisagras latonadas, ,materiales, acarreos, cortes, desperdicios, habilitado, fijación, mano de obra, equipo y herramienta. | PZA | 5 | 6500 | 32500 | 6500
PC-09 | Puerta corrediza para closet de lavado 0.90 x2.40 m. diseñada de acuerdo a planos fabricada con bambupanel o panel de nogal abismo con medios marcos (2 caras) de 35mm y 20mm ., incluye: marco sencillo de madera de pino con chambranas, bisagras latonadas, ,materiales, acarreos, cortes, desperdicios, habilitado, fijación, mano de obra, equipo y herramienta. | PZA | 1 | 6500 | 6500 | 6500
A81 | TOTAL Puertas y closets |  |  |  | 305500
A82 | Cocinas
11501-BERTOLINI-360 | Cocina integral de 3.60 m en interiores y alacenas abiertas en panel gris oxford (2 caras 16 mm) puertas y vistas gabinetes y alacenas en panel de nogal Abismo (2 caras 16 mm, herrajes; bisagras bidimencionales de cierre suave, bisagras push solo para la alacena sobre campana , correderas de extensión de cierre suave , zoclo de plastico color aluminio de 6 " apertura de puertas de gabinete y | PZA | 8 | 60000 | 480000 | 60000
| cajones con perfil gola de aluminionegro, accesorios; especiero cierre suave , griferia, monomando XCENTfILOMENA y tarja , con estufa Mabe de 30", campana purificadora, tarja de acero inoxidable , contracanasta y cespol de PVC, cubierta en granito s.m.a., incluye: suministro e instalación |  | 0
A82 | TOTAL Cocinas |  |  |  | 480000
A83 | Closet y muebles de baño
CL-01 | Closet de 0.80 m. por 2.4 m, de altura y 0.65 m. de ancho, segun diseño, con bastidor a base peinazos de 32x32 mm de madera de pino de 1a, a cada 30 cms., en ambos sentidos, forradas con triplay de pino de 6 mm, por ambas caras, con, 4 entrepaños, fabricados a base de triplay de pino de 1a. de 16 mm, acabado con barniz natural, Incluye: materiales, acarreos, cortes, desperdicios, armado, riel, carretillas, herrajes, mano | PZA | 4 | 7000 | 28000 | 7000
| de obra, equipo, herramienta y limpieza, |  | 0
CL-02 | Closet de 0.90 + 1.54 m. por 2.4 m, de altura y 0.65 m. de ancho, , con bastidor a base peinazos de 32x32 mm de madera de pino de 1a, a cada 30 cms., en ambos sentidos, forradas con triplay de pino de 6 mm, por ambas caras, con, 4 entrepaños, fabricados a base de triplay de pino de 1a. de 16 mm, acabado con barniz natural, Incluye: materiales, acarreos, cortes, desperdicios, armado, riel, carretillas, herrajes, mano | PZA | 1 | 17000 | 17000 | 17000
| de obra, equipo, herramienta y limpieza, |  | 0
CL-03 | Closet de 1.60 m. por 2.40 m, de altura y 0.65 m. de ancho, segun diseños, con bastidor a base peinazos de 32x32 mm de madera de pino de 1a, a cada 30 cms., en ambos sentidos, forradas con triplay de pino de 6 mm, por ambas caras, con, 4 entrepaños, fabricados a base de triplay de pino de 1a. de 16 mm, acabado con barniz natural, Incluye: materiales, acarreos, cortes, desperdicios, armado, riel, | PZA | 1 | 7000 | 7000 | 7000
| carretillas, herrajes, mano de obra, equipo, herramienta y limpieza, |  | 0
CL-04 | Closet de 1.70 m. por 2.40 m, de altura y 0.65 m. de ancho, segun diseños, con bastidor a base peinazos de 32x32 mm de madera de pino de 1a, a cada 30 cms., en ambos sentidos, forradas con triplay de pino de 6 mm, por ambas caras, con, 4 entrepaños, fabricados a base de triplay de pino de 1a. de 16 mm, acabado con barniz natural, Incluye: materiales, acarreos, cortes, desperdicios, armado, riel, | PZA | 1 | 12000 | 12000 | 12000
| carretillas, herrajes, mano de obra, equipo, herramienta y limpieza, |  | 0
CL-05 | Closet de 0.90 mas 2.11 m. por 2.40 m, de altura y 0.65 m. de ancho, segun diseños, con bastidor a base peinazos de 32x32 mm de madera de pino de 1a, a cada 30 cms., en ambos sentidos, forradas con triplay de pino de 6 mm, por ambas caras, con, 4 entrepaños, fabricados a base de triplay de pino de 1a. de 16 mm, acabado con barniz natural, Incluye: materiales, acarreos, cortes, desperdicios, armado, | PZA | 1 | 7000 | 7000 | 7000
| riel, carretillas, herrajes, mano de obra, equipo, herramienta y limpieza, |  | 0
CL-06 | Closet de 2.40m. por 2.4 m, de altura y 0.65 m. de ancho, , con bastidor a base peinazos de 32x32 mm de madera de pino de 1a, a cada 30 cms., en ambos sentidos, forradas con triplay de pino de 6 mm, por ambas caras, con, 4 entrepaños, fabricados a base de triplay de pino de 1a. de 16 mm, acabado con barniz natural, Incluye: materiales, acarreos, cortes, desperdicios, armado, riel, carretillas, herrajes, mano | PZA | 5 | 16000 | 80000 | 16000
| de obra, equipo, herramienta y limpieza, |  | 0
CL-07 | Closet de 1.90m. por 2.4 m, de altura y 0.65 m. de ancho, , con bastidor a base peinazos de 32x32 mm de madera de pino de 1a, a cada 30 cms., en ambos sentidos, forradas con triplay de pino de 6 mm, por ambas caras, con, 4 entrepaños, fabricados a base de triplay de pino de 1a. de 16 mm, acabado con barniz natural, Incluye: materiales, acarreos, cortes, desperdicios, armado, riel, carretillas, herrajes, mano | PZA | 7 | 14000 | 98000 | 14000
| de obra, equipo, herramienta y limpieza, |  | 0
CL-08 | Closet de 1.2 + 0.600m. por 2.4 m, de altura y 0.65 m. de ancho, , con bastidor a base peinazos de 32x32 mm de madera de pino de 1a, a cada 30 cms., en ambos sentidos, forradas con triplay de pino de 6 mm, por ambas caras, con, 4 entrepaños, fabricados a base de triplay de pino de 1a. de 16 mm, acabado con barniz natural, Incluye: materiales, acarreos, cortes, desperdicios, armado, riel, carretillas, herrajes, mano | PZA | 2 | 8000 | 16000 | 8000
| de obra, equipo, herramienta y limpieza, |  | 0
mueble01 | Mueble de baño, con bastidor a base peinazos de 32x32 mm de madera de pino de 1a, a cada 30 cms., en ambos sentidos, forradas con triplay de pino de 6 mm, por ambas caras, con, 4 entrepaños, fabricados a base de triplay de pino de 1a. de 16 mm, acabado con barniz natural, Incluye: materiales, acarreos, cortes, desperdicios, armado, riel, carretillas, herrajes, mano de obra, equipo, herramienta y limpieza, | PZA | 20 | 0 | 0 | 0
Ya lo he incluido en los lavabos
A83 | TOTAL Closet y muebles de baño |  |  |  | 265000
A8 | TOTAL Carpinteria
A95 | Herrerias
A951 | Puertas
11006-002 | Puerta louver de 1.20 m. de ancho por 2.4 m. de altura, con marco de PTR 1 1/2"x1 1/2" de 1.89 mm, contramarco de Tubular M-300 Cal 18, y rejilla louver cal. 18 a cada 6.5 cm, Incluye: suministro de materiales, bisagras tubulares, Cerradura de seguridad de barra, colocación, cortes, soldadura, aplicación de pintura de esmalte limpieza, mano de obra, equipo y herramienta. | PZA | 1 | 6500 | 6500 | 6500
PH-01 | Puerta louver de 1.20 m. de ancho por 2.4 m. de altura, con marco de PTR 1 1/2"x1 1/2" de 1.89 mm, contramarco de Tubular M-300 Cal 18, y rejilla louver cal. 18 a cada 6.5 cm, Incluye: suministro de materiales, bisagras tubulares, Cerradura de seguridad de barra, colocación, cortes, soldadura, aplicación de pintura de esmalte limpieza, mano de obra, equipo y herramienta. | PZA | 1 | 6500 | 6500 | 6500
PH-02 | Puerta louver CORREDIZA de 1.20 m. de ancho y un fijo de 1.20 por 2.4 m. de altura, con marco de PTR 1 1/2"x1 1/2" de 1.89 mm, contramarco de Tubular M-300 Cal 18, y rejilla louver cal. 18 a cada 6.5 cm, Incluye: suministro de materiales, bisagras tubulares, Cerradura de seguridad de barra, colocación, cortes, soldadura, aplicación de pintura de esmalte limpieza, mano de obra, equipo y herramienta. | PZA | 1 | 6500 | 6500 | 6500
PH-03 | Puerta de acceso de 1.20 m. de ancho por 2.4 m. de altura, con marco de PTR 2"x2", Contramarco del mismo perfil, tapas de placa de 1/8 en ambas caras, Incluye: suministro de materiales, bisagras tubulares, Cerradura de seguridad de barra, colocación, cortes, soldadura, aplicación de pintura de esmalte limpieza, mano de obra, equipo y herramienta. | PZA | 1 | 6500 | 6500 | 6500
PH-04 | Portón en dos hojas abatibles de 3.00 x 2.4 m. a base de marco de PTR de 1 1/2" x 1/8" y tablero de PLACA DE , acabado con pintura de esmalte, incluye: puerta de acceso personal de 0.80x1.80 m, bisagras tubulares, cerradura de sobreponer, bibel y tejuelo, pasador porta candado dos pasadores de maroma, materiales, acarreos, cortes, desperdicios, soldadura, fijación, mano de obra, equipo y herramienta. | PZA | 1 | 100000 | 100000 | 100000
PH-05 | Puerta ABATIBLE DOBLE louver de 0.90 m. de ancho por 2.4 m. de altura, con marco de PTR 1 1/2"x1 1/2" de 1.89 mm, contramarco de Tubular M-300 Cal 18, y rejilla louver cal. 18 a cada 6.5 cm, Incluye: suministro de materiales, bisagras tubulares, Cerradura de seguridad de barra, colocación, cortes, soldadura, aplicación de pintura de esmalte limpieza, mano de obra, equipo y herramienta. | PZA | 4 | 6500 | 26000 | 6500
A951 | TOTAL Puertas |  |  |  | 152000
A952 | Jardineras
JH-01 | Jardinera a base de (placa A-36 ligera) de 5/16 incluye: materiales, acarreos, cortes, trazo, habilitado, soldadura, aplicación de primer anticorrosivo, montaje, mano de obra, equipo y herramienta. | KG | 1250 | 50 | 62500 | 50
JH-02 | Jardinera a base de (placa A-36 ligera) de 5/16 incluye: materiales, acarreos, cortes, trazo, habilitado, soldadura, aplicación de primer anticorrosivo, montaje, mano de obra, equipo y herramienta. | KG | 458 | 50 | 22900 | 50
JH-03 | Jardinera a base de (placa A-36 ligera) de 5/16 incluye: materiales, acarreos, cortes, trazo, habilitado, soldadura, aplicación de primer anticorrosivo, montaje, mano de obra, equipo y herramienta. | KG | 740 | 50 | 37000 | 50
JH-04 | Jardinera a base de (placa A-36 ligera) de 5/16 incluye: materiales, acarreos, cortes, trazo, habilitado, soldadura, aplicación de primer anticorrosivo, montaje, mano de obra, equipo y herramienta. | KG | 507 | 50 | 25350 | 50
JH-05 | Jardinera a base de (placa A-36 ligera) de 5/16 incluye: materiales, acarreos, cortes, trazo, habilitado, soldadura, aplicación de primer anticorrosivo, montaje, mano de obra, equipo y herramienta. | KG | 3450 | 50 | 172500 | 50
JH-06 | Jardinera a base de (placa A-36 ligera) de 5/16 incluye: materiales, acarreos, cortes, trazo, habilitado, soldadura, aplicación de primer anticorrosivo, montaje, mano de obra, equipo y herramienta. | KG | 1340 | 50 | 67000 | 50
JH-07 | Jardinera a base de (placa A-36 ligera) de 5/16 incluye: materiales, acarreos, cortes, trazo, habilitado, soldadura, aplicación de primer anticorrosivo, montaje, mano de obra, equipo y herramienta. | KG | 1670 | 50 | 83500 | 50
A952 | TOTAL Jardineras |  |  |  | 470750
A953 | Escaleras
11013-026 | Escalera de rampa de 0.9 m. de ancho y 6 m. de altura y desarrollo de 10 mas 2 descansos de 1 m. a base de alfardas de Angulo 1/8"x1 1/4", con 28 escalones de Angulo 1/8"x1" y Solera 1/8"x1", barandal de Solera pasamanos y postes de Tubo Ced 30 de 1", Incluye: suministro de materiales, trazo y anclaje, habilitado, corte, soldadura, aplicación de pintura de esmalte limpieza, mano de obra, equipo y herramienta. | PZA | 5 | 23000 | 115000 | 23000
11013-025 | Escalera de rampa de 0.7 m. de ancho y 3 m. de altura y desarrollo de 4.69 mas descanso de 1 m. a base de alfardas de Angulo 1/8"x1", con 14 escalones de Angulo 1/8"x1" y Solera 1/8"x1", barandal de Solera pasamanos y postes de Tubo Ced 30 de 1", Incluye: suministro de materiales, trazo y anclaje, habilitado, corte, soldadura, aplicación de pintura de esmalte limpieza, mano de obra, equipo y herramienta. | PZA | 13 | 12000 | 156000 | 12000
A953 | TOTAL Escaleras |  |  |  | 271000
A95 | TOTAL Herrerias
A96 | Jardinerias
11801-001 | Tierra vegetal preparada para jardinería, incluye: suministro, acarreo, colocación, mano de obra, equipo y herramienta. | M3 | 6 | 595 | 3570 | 595
11801-004 | Belen plantada en jardin, Incluye: suministro, acarreos, riego, mano de obra, equipo y herramienta. | PZA | 200 | 107 | 21400 | 107
11801-012 | Agapando plantada en jardin, Incluye: suministro, acarreos, riego, mano de obra, equipo y herramienta. | PZA | 200 | 123 | 24600 | 123
A96 | TOTAL Jardinerias |  |  |  | 49570
A97 | Limpiezas
11901-001 | Limpieza gruesa durante la obra, incluye: mano de obra, equipo y herramienta. | M2 | 1177 | 23 | 27071 | 23
11901-002 | Limpieza fina de la obra para entrega, incluye: materiales, mano de obra, equipo y herramienta. | M2 | 1177 | 29 | 34133 | 29
11901-003 | Acarreo en camión viaje de 7 m3 de material producto de la limpieza, con carga manual, incluye: mano de obra, equipo y herramienta. | VIAJE | 30 | 2816 | 84480 | 2816
A97 | TOTAL Limpiezas |  |  |  | 145684
136 | EQUIPAMIENTO
13601 | ELEVADORES
13601-001 | Elevador de 8 pasajeros, 630 Kg. max, recorrido de 16 m, velocidad 1 m/seg, 4 paradas, apertura lateral de puertas de 0.90X2.10 m, cubo de 1.65x1.80 m. cabina de 1.10X1.40 y altura de 2.20 m. fabricado en acero inoxidable, incluye: suministro e instalacion (no Incluye: obra civil) | PZA | 1 | 1304000 | 1304000 | 1304000
13601-002 | Elevador de autos, 3200 Kg. max, recorrido de 5 m, velocidad 1 m/seg, sin cabina, incluye: suministro e instalacion (no Incluye: obra civil) | PZA | 9 | 100000 | 900000 | 100000
13601 | TOTAL ELEVADORES |  |  |  | 2204000
136 | TOTAL EQUIPAMIENTO
A | TOTAL Presupuesto 1215m2 |  | 16069292.41

## CRONOGRAMA
A1 | Preliminares | Mes 1: Noviembre |  |  |  |  | Mes 2: Diciembre |  |  |  | Mes 3: Enero |  |  |  | Mes 4: Febrero |  |  |  | Mes 5: Marzo |  |  |  |  | Mes 6: Abril |  |  |  | Mes 7: Mayo |  |  |  |  | Mes 8: Junio |  |  |  | Mes 9: Julio |  |  |  | Mes 10: Agosto |  |  |  |  | Mes 11: Septiembre |  |  |  | Mes 12: Octubre |  |  |  | Mes 13: Noviembre |  |  |  |  | Mes 14: Diciembre
|  | Semanas |  |  |  |  | Semanas |  |  |  | Semanas |  |  |  | Semanas |  |  |  | Semanas |  |  |  |  | Semanas |  |  |  | Semanas |  |  |  |  | Semanas |  |  |  | Semanas |  |  |  | Semanas |  |  |  |  | Semanas |  |  |  | Semanas |  |  |  | Semanas |  |  |  |  | Semanas
|  | 1 | 2 | 3 | 4 | 5 | 1 | 2 | 3 | 4 | 1 | 2 | 3 | 4 | 1 | 2 | 3 | 4 | 1 | 2 | 3 | 4 | 5 | 1 | 2 | 3 | 4 | 1 | 2 | 3 | 4 | 5 | 1 | 2 | 3 | 4 | 1 | 2 | 3 | 4 | 1 | 2 | 3 | 4 | 5 | 1 | 2 | 3 | 4 | 1 | 2 | 3 | 4 | 1 | 2 | 3 | 4 | 5 | 1 | 2 | 3 | 4 | 5
10301-051 | Tapial a base de lámina pintro y postes metálicos anclados al piso con concreto F'c=100 kg/cm2, incluye: dos puertas de acceso de 4.80 m cada una, para entrada y salida de vehiculos y maquinaria, mano de obra, equipo y herramienta. PUOT | bar: Semanas 1 to Semanas 2
10301-002 | Trazo y nivelación con equipo topográfico, estableciendo ejes de referencia y bancos de nivel, incluye: materiales, cuadrilla de topografía, equipo y herramienta. | bar: Semanas 1 to Semanas 4
A2 | Desmontajes y demoliciones | Semanas 1: Mes 1: Noviembre; Semanas 1: Mes 2: Diciembre; Semanas 1: Mes 3: Enero; Semanas 1: Mes 4: Febrero; Semanas 1: Mes 5: Marzo; Semanas 1: Mes 6: Abril; Semanas 1: Mes 7: Mayo; Semanas 1: Mes 8: Junio; Semanas 1: Mes 9: Julio; Semanas 1: Mes 10: Agosto; Semanas 1: Mes 11: Septiembre; Semanas 1: Mes 12: Octubre; Semanas 1: Mes 13: Noviembre; Semanas 1: Mes 14: Diciembre
|  | Semanas |  |  |  |  | Semanas |  |  |  | Semanas |  |  |  | Semanas |  |  |  | Semanas |  |  |  |  | Semanas |  |  |  | Semanas |  |  |  |  | Semanas |  |  |  | Semanas |  |  |  | Semanas |  |  |  |  | Semanas |  |  |  | Semanas |  |  |  | Semanas |  |  |  |  | Semanas
|  | 1 | 2 | 3 | 4 | 5 | 1 | 2 | 3 | 4 | 1 | 2 | 3 | 4 | 1 | 2 | 3 | 4 | 1 | 2 | 3 | 4 | 5 | 1 | 2 | 3 | 4 | 1 | 2 | 3 | 4 | 5 | 1 | 2 | 3 | 4 | 1 | 2 | 3 | 4 | 1 | 2 | 3 | 4 | 5 | 1 | 2 | 3 | 4 | 1 | 2 | 3 | 4 | 1 | 2 | 3 | 4 | 5 | 1 | 2 | 3 | 4 | 5
10304-055 | Demolición de muros, losas, recubrimientos y firmes de concreto, extracción de cimentación existentes , incluye: mano de obra, andamios, equipo y herramienta.
10304-266 | Demolición de cimentación existente, a mano con marro, incluye: mano de obra, equipo y herramienta.
10401-104 | Acarreo en camión de material producto de la excavación, despalme y/o demolición fuera de la obra a tiro libre (sitio autorizado por el municipio), volumen medido en banco, incluye: carga a maquina, fletes, equipo y herramienta. Volumen medido en banco.
A3 | Cimentación | Semanas 1: Mes 1: Noviembre; Semanas 1: Mes 2: Diciembre; Semanas 1: Mes 3: Enero; Semanas 1: Mes 4: Febrero; Semanas 1: Mes 5: Marzo; Semanas 1: Mes 6: Abril; Semanas 1: Mes 7: Mayo; Semanas 1: Mes 8: Junio; Semanas 1: Mes 9: Julio; Semanas 1: Mes 10: Agosto; Semanas 1: Mes 11: Septiembre; Semanas 1: Mes 12: Octubre; Semanas 1: Mes 13: Noviembre; Semanas 1: Mes 14: Diciembre
|  | Semanas |  |  |  |  | Semanas |  |  |  | Semanas |  |  |  | Semanas |  |  |  | Semanas |  |  |  |  | Semanas |  |  |  | Semanas |  |  |  |  | Semanas |  |  |  | Semanas |  |  |  | Semanas |  |  |  |  | Semanas |  |  |  | Semanas |  |  |  | Semanas |  |  |  |  | Semanas
|  | 1 | 2 | 3 | 4 | 5 | 1 | 2 | 3 | 4 | 1 | 2 | 3 | 4 | 1 | 2 | 3 | 4 | 1 | 2 | 3 | 4 | 5 | 1 | 2 | 3 | 4 | 1 | 2 | 3 | 4 | 5 | 1 | 2 | 3 | 4 | 1 | 2 | 3 | 4 | 1 | 2 | 3 | 4 | 5 | 1 | 2 | 3 | 4 | 1 | 2 | 3 | 4 | 1 | 2 | 3 | 4 | 5 | 1 | 2 | 3 | 4 | 5
A31 | Excavaciones
10401-052 | Excavaciones y acarreo de material producto de la excavación, rellenos | bar: Semanas 1 to Semanas 4
10401-104 | Acarreo en camión de material producto de la excavación, despalme y/o demolición fuera de la obra a tiro libre (sitio autorizado por el municipio), volumen medido en banco, incluye: carga a maquina, fletes, equipo y herramienta. Volumen medido en banco. | bar: Semanas 1 to Semanas 4
10605-015 | Repellado sobre corte de terreno natural enn colindancias con mezcla cemento arena en proporción de 1:1:6 y grava de 3/8", incluye: suministro de materiales, acarreos, andamios, limpieza, mano de obra, equipo y herramienta. | bar: Semanas 1 to Semanas 4
10401-092 | Afine, nivelación y compactación del fondo de la excavación con bailarina, incluye: materiales, mano de obra, equipo y herramienta. | bar: Semanas 3 to Semanas 4
10401-512 | Relleno con material de banco, compactado con bailarina al 95% proctor, adicionando agua, incluye: suministro de materiales, acarreos, mano de obra, maquinaria, equipo, herramienta y todo lo necesario para su rcorrecta ejecución. | bar: Semanas 5 to Semanas 4
A32 | Contratrabes y Losa
10401-261 | Elementos estructurales: Contratrabes y losas | bar: Semanas 2 to Semanas 4
A4 | Estructura | Semanas 1: Mes 1: Noviembre; Semanas 1: Mes 2: Diciembre; Semanas 1: Mes 3: Enero; Semanas 1: Mes 4: Febrero; Semanas 1: Mes 5: Marzo; Semanas 1: Mes 6: Abril; Semanas 1: Mes 7: Mayo; Semanas 1: Mes 8: Junio; Semanas 1: Mes 9: Julio; Semanas 1: Mes 10: Agosto; Semanas 1: Mes 11: Septiembre; Semanas 1: Mes 12: Octubre; Semanas 1: Mes 13: Noviembre; Semanas 1: Mes 14: Diciembre
|  | Semanas |  |  |  |  | Semanas |  |  |  | Semanas |  |  |  | Semanas |  |  |  | Semanas |  |  |  |  | Semanas |  |  |  | Semanas |  |  |  |  | Semanas |  |  |  | Semanas |  |  |  | Semanas |  |  |  |  | Semanas |  |  |  | Semanas |  |  |  | Semanas |  |  |  |  | Semanas
|  | 1 | 2 | 3 | 4 | 5 | 1 | 2 | 3 | 4 | 1 | 2 | 3 | 4 | 1 | 2 | 3 | 4 | 1 | 2 | 3 | 4 | 5 | 1 | 2 | 3 | 4 | 1 | 2 | 3 | 4 | 5 | 1 | 2 | 3 | 4 | 1 | 2 | 3 | 4 | 1 | 2 | 3 | 4 | 5 | 1 | 2 | 3 | 4 | 1 | 2 | 3 | 4 | 1 | 2 | 3 | 4 | 5 | 1 | 2 | 3 | 4 | 5
A | Sotano -2.095
A1 | Columnas y muros | bar: Semanas 3 to Semanas 4
A2 | Muro de concreto | bar: Semanas 3 to Semanas 1
A3 | cisternas | bar: Semanas 2 to Semanas 4
A3 | Nivel + 1.545
A41 | Muros de concreto | bar: Semanas 5 to Semanas 2
A31 | Losas y trabes | bar: Semanas 4 to Semanas 2
A41 | Nivel +4.455
A411 | Muros de concreto | bar: Semanas 1 to Semanas 2
A412 | Losas y trabes | bar: Semanas 1 to Semanas 2
A4 | Nivel + 7.335
A42 | Losas y trabes | bar: Semanas 1 to Semanas 3
A43 | Muros de Concreto | bar: Semanas 2 to Semanas 3
B1 | Nivel + 10.215
B11 | Losas y trabes | bar: Semanas 2 to Semanas 4
B12 | Muros de concreto | bar: Semanas 3 to Semanas 4
B2 | Nivel +13.095
B21 | Losa | bar: Semanas 3 to Semanas 4
B22 | Muros de concreto | bar: Semanas 3 to Semanas 4
B3 | Nivel Azotea
B31 | Losa azotea | bar: Semanas 3 to Semanas 4
B22 | Muros de concreto | bar: Semanas 3 to Semanas 4
A5 | Albañilerias | Semanas 1: Mes 1: Noviembre; Semanas 1: Mes 2: Diciembre; Semanas 1: Mes 3: Enero; Semanas 1: Mes 4: Febrero; Semanas 1: Mes 5: Marzo; Semanas 1: Mes 6: Abril; Semanas 1: Mes 7: Mayo; Semanas 1: Mes 8: Junio; Semanas 1: Mes 9: Julio; Semanas 1: Mes 10: Agosto; Semanas 1: Mes 11: Septiembre; Semanas 1: Mes 12: Octubre; Semanas 1: Mes 13: Noviembre; Semanas 1: Mes 14: Diciembre
|  | Semanas |  |  |  |  | Semanas |  |  |  | Semanas |  |  |  | Semanas |  |  |  | Semanas |  |  |  |  | Semanas |  |  |  | Semanas |  |  |  |  | Semanas |  |  |  | Semanas |  |  |  | Semanas |  |  |  |  | Semanas |  |  |  | Semanas |  |  |  | Semanas |  |  |  |  | Semanas
|  | 1 | 2 | 3 | 4 | 5 | 1 | 2 | 3 | 4 | 1 | 2 | 3 | 4 | 1 | 2 | 3 | 4 | 1 | 2 | 3 | 4 | 5 | 1 | 2 | 3 | 4 | 1 | 2 | 3 | 4 | 5 | 1 | 2 | 3 | 4 | 1 | 2 | 3 | 4 | 1 | 2 | 3 | 4 | 5 | 1 | 2 | 3 | 4 | 1 | 2 | 3 | 4 | 1 | 2 | 3 | 4 | 5 | 1 | 2 | 3 | 4 | 5
A11 | Muros cadenas y castillos | bar: Semanas 2 to Semanas 1
A12 | Aplanados | bar: Semanas 2 to Semanas 1
A6 | Varios | Semanas 1: Mes 1: Noviembre; Semanas 1: Mes 2: Diciembre; Semanas 1: Mes 3: Enero; Semanas 1: Mes 4: Febrero; Semanas 1: Mes 5: Marzo; Semanas 1: Mes 6: Abril; Semanas 1: Mes 7: Mayo; Semanas 1: Mes 8: Junio; Semanas 1: Mes 9: Julio; Semanas 1: Mes 10: Agosto; Semanas 1: Mes 11: Septiembre; Semanas 1: Mes 12: Octubre; Semanas 1: Mes 13: Noviembre; Semanas 1: Mes 14: Diciembre
|  | Semanas |  |  |  |  | Semanas |  |  |  | Semanas |  |  |  | Semanas |  |  |  | Semanas |  |  |  |  | Semanas |  |  |  | Semanas |  |  |  |  | Semanas |  |  |  | Semanas |  |  |  | Semanas |  |  |  |  | Semanas |  |  |  | Semanas |  |  |  | Semanas |  |  |  |  | Semanas
|  | 1 | 2 | 3 | 4 | 5 | 1 | 2 | 3 | 4 | 1 | 2 | 3 | 4 | 1 | 2 | 3 | 4 | 1 | 2 | 3 | 4 | 5 | 1 | 2 | 3 | 4 | 1 | 2 | 3 | 4 | 5 | 1 | 2 | 3 | 4 | 1 | 2 | 3 | 4 | 1 | 2 | 3 | 4 | 5 | 1 | 2 | 3 | 4 | 1 | 2 | 3 | 4 | 1 | 2 | 3 | 4 | 5 | 1 | 2 | 3 | 4 | 5
10615-001 | Sardinel de 6x8 cms. de concreto hecho en obra de F'c=150 kg/cm2, armado con una varilla del No. 3, cimbrado, descimbrado, mano de obra, equipo y herramienta. | bar: Semanas 3 to Semanas 4
10615-031 | Relleno de tezontle en charolas de baño, incluye: suministro de materiales, acarreos, elevaciones, mano de obra, equipo y herramienta. | bar: Semanas 4 to Semanas 1
10615-033 | Detalles de albañileria para recibir puertas, ventanas, pasos de instalaciones, resanes, incluye: materiales, mano de obra, equipo y herramienta. | bar: Semanas 1 to Semanas 1
10615-051 | Nicho de medición eléctrica de 1.10x0.60x2.00 m. cimentación abase de dala de 0.20x0.40 m, de concreto F'c=200 kg/cm2, armada con 4 varillas No.3 y est. # 2 @ 20 cm. muros de tabique R.R. 7x14x28 c, acabado repellado con mezcla cemento arena 1:4, dos castillos de 15x15 cm, de concreto F'c=200 kg/cm2, armados con 4 vars. No. 3 y est. No. 2 @ 20 cm, dos losas inferior y superior de 10 cm. de concreto F'c=200 | bar: Semanas 1 to Semanas 2
10615-081 | Junta constructiva de 15 cm, en castillos a base de celotex, incluye: suministro de materiales, mano de obra, equipo y herramienta. | bar: Semanas 1
A7 | Registros | Semanas 1: Mes 1: Noviembre; Semanas 1: Mes 2: Diciembre; Semanas 1: Mes 3: Enero; Semanas 1: Mes 4: Febrero; Semanas 1: Mes 5: Marzo; Semanas 1: Mes 6: Abril; Semanas 1: Mes 7: Mayo; Semanas 1: Mes 8: Junio; Semanas 1: Mes 9: Julio; Semanas 1: Mes 10: Agosto; Semanas 1: Mes 11: Septiembre; Semanas 1: Mes 12: Octubre; Semanas 1: Mes 13: Noviembre; Semanas 1: Mes 14: Diciembre
|  | Semanas |  |  |  |  | Semanas |  |  |  | Semanas |  |  |  | Semanas |  |  |  | Semanas |  |  |  |  | Semanas |  |  |  | Semanas |  |  |  |  | Semanas |  |  |  | Semanas |  |  |  | Semanas |  |  |  |  | Semanas |  |  |  | Semanas |  |  |  | Semanas |  |  |  |  | Semanas
|  | 1 | 2 | 3 | 4 | 5 | 1 | 2 | 3 | 4 | 1 | 2 | 3 | 4 | 1 | 2 | 3 | 4 | 1 | 2 | 3 | 4 | 5 | 1 | 2 | 3 | 4 | 1 | 2 | 3 | 4 | 5 | 1 | 2 | 3 | 4 | 1 | 2 | 3 | 4 | 1 | 2 | 3 | 4 | 5 | 1 | 2 | 3 | 4 | 1 | 2 | 3 | 4 | 1 | 2 | 3 | 4 | 5 | 1 | 2 | 3 | 4 | 5
10608-001 | Registros sanitarios | bar: Semanas 1 to Semanas 4
10608-030 | Registros eléctricos | bar: Semanas 1 to Semanas 2
A8 | Impermeabilizantes | Semanas 1: Mes 1: Noviembre; Semanas 1: Mes 2: Diciembre; Semanas 1: Mes 3: Enero; Semanas 1: Mes 4: Febrero; Semanas 1: Mes 5: Marzo; Semanas 1: Mes 6: Abril; Semanas 1: Mes 7: Mayo; Semanas 1: Mes 8: Junio; Semanas 1: Mes 9: Julio; Semanas 1: Mes 10: Agosto; Semanas 1: Mes 11: Septiembre; Semanas 1: Mes 12: Octubre; Semanas 1: Mes 13: Noviembre; Semanas 1: Mes 14: Diciembre
|  | Semanas |  |  |  |  | Semanas |  |  |  | Semanas |  |  |  | Semanas |  |  |  | Semanas |  |  |  |  | Semanas |  |  |  | Semanas |  |  |  |  | Semanas |  |  |  | Semanas |  |  |  | Semanas |  |  |  |  | Semanas |  |  |  | Semanas |  |  |  | Semanas |  |  |  |  | Semanas
|  | 1 | 2 | 3 | 4 | 5 | 1 | 2 | 3 | 4 | 1 | 2 | 3 | 4 | 1 | 2 | 3 | 4 | 1 | 2 | 3 | 4 | 5 | 1 | 2 | 3 | 4 | 1 | 2 | 3 | 4 | 5 | 1 | 2 | 3 | 4 | 1 | 2 | 3 | 4 | 1 | 2 | 3 | 4 | 5 | 1 | 2 | 3 | 4 | 1 | 2 | 3 | 4 | 1 | 2 | 3 | 4 | 5 | 1 | 2 | 3 | 4 | 5
10614-002 | Impermeabilización para desplante de muros hasta de 40 cm. de ancho a base de capas de imperfest E alternadas con polietileno 800, incluye, materiales, mano de obra, equipo y herramienta. | bar: Semanas 3 to Semanas 4
10614-011 | Impermeabilizacion de muros y charolas de concreto a base de vaportite 550, dos manos a razon de 1 lt/m2 por mano y una aplicación previa de hidroprimer, incluye: preparación de la superficie, mano de obra, equipo y herramienta. | bar: Semanas 1 to Semanas 3
10614-021 | Impermeabilización de jardineras a base de una aplicación de hidroprimer y una de vaportite 550 a razon de 1 lt/m2, incluye: preparación de la superficie, mano de obra, equipo y herramienta. | bar: Semanas 3 to Semanas 4
10614-061 | Impermeabilizante prefabricado de asfalto modificado APP, Dibiten de 4 mm liso, marca JMTEXA, en area de jardin, colocado por termofusión con traslapes de 10 cm, incluye: aplicación de primer emulsion a razón de 4m2/lt, incluye: suministro de materiales, acarreos, elevaciones, cortes, desperdicios, traslapes, mano de obra, equipo y herramienta. | bar: Semanas 1 to Semanas 5
A9 | Huellas de escaleras | Semanas 1: Mes 1: Noviembre; Semanas 1: Mes 2: Diciembre; Semanas 1: Mes 3: Enero; Semanas 1: Mes 4: Febrero; Semanas 1: Mes 5: Marzo; Semanas 1: Mes 6: Abril; Semanas 1: Mes 7: Mayo; Semanas 1: Mes 8: Junio; Semanas 1: Mes 9: Julio; Semanas 1: Mes 10: Agosto; Semanas 1: Mes 11: Septiembre; Semanas 1: Mes 12: Octubre; Semanas 1: Mes 13: Noviembre; Semanas 1: Mes 14: Diciembre
|  | Semanas |  |  |  |  | Semanas |  |  |  | Semanas |  |  |  | Semanas |  |  |  | Semanas |  |  |  |  | Semanas |  |  |  | Semanas |  |  |  |  | Semanas |  |  |  | Semanas |  |  |  | Semanas |  |  |  |  | Semanas |  |  |  | Semanas |  |  |  | Semanas |  |  |  |  | Semanas
|  | 1 | 2 | 3 | 4 | 5 | 1 | 2 | 3 | 4 | 1 | 2 | 3 | 4 | 1 | 2 | 3 | 4 | 1 | 2 | 3 | 4 | 5 | 1 | 2 | 3 | 4 | 1 | 2 | 3 | 4 | 5 | 1 | 2 | 3 | 4 | 1 | 2 | 3 | 4 | 1 | 2 | 3 | 4 | 5 | 1 | 2 | 3 | 4 | 1 | 2 | 3 | 4 | 1 | 2 | 3 | 4 | 5 | 1 | 2 | 3 | 4 | 5
10611-003 | Escalones de 0.28x0.17 cm de concreto F'c=150 kg/cm2, armado con varilla de 3/8", incluye: trazo, suministro de materiales, acarreos, cimbrado, colado, descimbrado, mano de obra, equipo y herramienta. | bar: Semanas 4; Semanas 5; Semanas 4; Semanas 5; Semanas 4; Semanas 4; Semanas 5
10611-011 | Descanso de 0.10 m de espesor, de concreto F'c=200 kg/cm2, armado con varilla de 3/8", colados sobre estructura metálica, acabado escobillado, incluye: suministro de materiales, materiales, acarreos, cimbrado, colado, descimbrado, mano de obra, equipo y herramienta.
A10 | Muros y Plafones de Tablarroca
10702-101 | Falso plafón de panel tipo estándar de 13 mm. de espesor, con bastidor armado a base canaleta de 1 1/2 (pulg) y canal listón cal. 26, a cada 0.61 m. de separación, incluye: materiales, acarreos, elevaciones, cortes, desperdicios, fijación, esquineros, pasta y cinta de refuerzo de acuerdo al tipo de panel, mano de obra, equipo y herramienta. | bar: Semanas 1 to Semanas 1
10702-110 | Cajillo de iluminación en L, sección 0.56x0.52 m. de panel de yeso normal de 13 mm con estructura de canal y poste estructural de 9.2 cm, incluye: suministro de materiales, anclajes, mano de obra, equipo y herramienta. | bar: Semanas 1 to Semanas 2
10702-115 | Antepecho de panel tipo estándar de 13 mm. de espesor dos caras, con bastidor de 0.6 cm. anclado a la losa, armado a base canales y postes de lámina galvanizada cal. 26 de 6.3 cm. de ancho, a cada 0.61 m. de separación, incluye: ángulos de amarre, materiales, acarreos, elevaciones, cortes, desperdicios, fijación, pasta y cinta de refuerzo de acuerdo al tipo de panel, mano de obra, equipo y | bar: Semanas 3 to Semanas 3
A9 | Acabados | Semanas 1: Mes 1: Noviembre; Semanas 1: Mes 2: Diciembre; Semanas 1: Mes 3: Enero; Semanas 1: Mes 4: Febrero; Semanas 1: Mes 5: Marzo; Semanas 1: Mes 6: Abril; Semanas 1: Mes 7: Mayo; Semanas 1: Mes 8: Junio; Semanas 1: Mes 9: Julio; Semanas 1: Mes 10: Agosto; Semanas 1: Mes 11: Septiembre; Semanas 1: Mes 12: Octubre; Semanas 1: Mes 13: Noviembre; Semanas 1: Mes 14: Diciembre
|  | Semanas |  |  |  |  | Semanas |  |  |  | Semanas |  |  |  | Semanas |  |  |  | Semanas |  |  |  |  | Semanas |  |  |  | Semanas |  |  |  |  | Semanas |  |  |  | Semanas |  |  |  | Semanas |  |  |  |  | Semanas |  |  |  | Semanas |  |  |  | Semanas |  |  |  |  | Semanas
|  | 1 | 2 | 3 | 4 | 5 | 1 | 2 | 3 | 4 | 1 | 2 | 3 | 4 | 1 | 2 | 3 | 4 | 1 | 2 | 3 | 4 | 5 | 1 | 2 | 3 | 4 | 1 | 2 | 3 | 4 | 5 | 1 | 2 | 3 | 4 | 1 | 2 | 3 | 4 | 1 | 2 | 3 | 4 | 5 | 1 | 2 | 3 | 4 | 1 | 2 | 3 | 4 | 1 | 2 | 3 | 4 | 5 | 1 | 2 | 3 | 4 | 5
A651 | Pisos | bar: Semanas 1 to Semanas 5
A652 | Muros | bar: Semanas 1 to Semanas 5
A653 | Plafones | bar: Semanas 1 to Semanas 5
A653 | Pintura | bar: Semanas 1 to Semanas 5
A10 | Instalaciones | Semanas 1: Mes 1: Noviembre; Semanas 1: Mes 2: Diciembre; Semanas 1: Mes 3: Enero; Semanas 1: Mes 4: Febrero; Semanas 1: Mes 5: Marzo; Semanas 1: Mes 6: Abril; Semanas 1: Mes 7: Mayo; Semanas 1: Mes 8: Junio; Semanas 1: Mes 9: Julio; Semanas 1: Mes 10: Agosto; Semanas 1: Mes 11: Septiembre; Semanas 1: Mes 12: Octubre; Semanas 1: Mes 13: Noviembre; Semanas 1: Mes 14: Diciembre
|  | Semanas |  |  |  |  | Semanas |  |  |  | Semanas |  |  |  | Semanas |  |  |  | Semanas |  |  |  |  | Semanas |  |  |  | Semanas |  |  |  |  | Semanas |  |  |  | Semanas |  |  |  | Semanas |  |  |  |  | Semanas |  |  |  | Semanas |  |  |  | Semanas |  |  |  |  | Semanas
|  | 1 | 2 | 3 | 4 | 5 | 1 | 2 | 3 | 4 | 1 | 2 | 3 | 4 | 1 | 2 | 3 | 4 | 1 | 2 | 3 | 4 | 5 | 1 | 2 | 3 | 4 | 1 | 2 | 3 | 4 | 5 | 1 | 2 | 3 | 4 | 1 | 2 | 3 | 4 | 1 | 2 | 3 | 4 | 5 | 1 | 2 | 3 | 4 | 1 | 2 | 3 | 4 | 1 | 2 | 3 | 4 | 5 | 1 | 2 | 3 | 4 | 5
A91 | Electrica
A911 | Tableros e interruptores | bar: Semanas 1 to Semanas 5
A913 | Alimentadores Electricos | bar: Semanas 1 to Semanas 5
A912 | Salidas Electrica | bar: Semanas 1 to Semanas 4
A914 | Luminarias | bar: Semanas 1 to Semanas 5
A10.1 | INSTALACIONES 2 | Semanas 1: Mes 1: Noviembre; Semanas 1: Mes 2: Diciembre; Semanas 1: Mes 3: Enero; Semanas 1: Mes 4: Febrero; Semanas 1: Mes 5: Marzo; Semanas 1: Mes 6: Abril; Semanas 1: Mes 7: Mayo; Semanas 1: Mes 8: Junio; Semanas 1: Mes 9: Julio; Semanas 1: Mes 10: Agosto; Semanas 1: Mes 11: Septiembre; Semanas 1: Mes 12: Octubre; Semanas 1: Mes 13: Noviembre; Semanas 1: Mes 14: Diciembre
|  | Semanas |  |  |  |  | Semanas |  |  |  | Semanas |  |  |  | Semanas |  |  |  | Semanas |  |  |  |  | Semanas |  |  |  | Semanas |  |  |  |  | Semanas |  |  |  | Semanas |  |  |  | Semanas |  |  |  |  | Semanas |  |  |  | Semanas |  |  |  | Semanas |  |  |  |  | Semanas
|  | 1 | 2 | 3 | 4 | 5 | 1 | 2 | 3 | 4 | 1 | 2 | 3 | 4 | 1 | 2 | 3 | 4 | 1 | 2 | 3 | 4 | 5 | 1 | 2 | 3 | 4 | 1 | 2 | 3 | 4 | 5 | 1 | 2 | 3 | 4 | 1 | 2 | 3 | 4 | 1 | 2 | 3 | 4 | 5 | 1 | 2 | 3 | 4 | 1 | 2 | 3 | 4 | 1 | 2 | 3 | 4 | 5 | 1 | 2 | 3 | 4 | 5
A93 | Hidráulica | bar: Semanas 1 to Semanas 5
A93 | Sanitaria | bar: Semanas 1 to Semanas 5
A94 | Telefonia, TV, Especiales | bar: Semanas 1 to Semanas 5
A95 | Muebles Sanitarios | bar: Semanas 1 to Semanas 5
129 | INSTALACION DE GAS | Semanas 1: Mes 1: Noviembre; Semanas 1: Mes 2: Diciembre; Semanas 1: Mes 3: Enero; Semanas 1: Mes 4: Febrero; Semanas 1: Mes 5: Marzo; Semanas 1: Mes 6: Abril; Semanas 1: Mes 7: Mayo; Semanas 1: Mes 8: Junio; Semanas 1: Mes 9: Julio; Semanas 1: Mes 10: Agosto; Semanas 1: Mes 11: Septiembre; Semanas 1: Mes 12: Octubre; Semanas 1: Mes 13: Noviembre; Semanas 1: Mes 14: Diciembre
|  | Semanas |  |  |  |  | Semanas |  |  |  | Semanas |  |  |  | Semanas |  |  |  | Semanas |  |  |  |  | Semanas |  |  |  | Semanas |  |  |  |  | Semanas |  |  |  | Semanas |  |  |  | Semanas |  |  |  |  | Semanas |  |  |  | Semanas |  |  |  | Semanas |  |  |  |  | Semanas
|  | 1 | 2 | 3 | 4 | 5 | 1 | 2 | 3 | 4 | 1 | 2 | 3 | 4 | 1 | 2 | 3 | 4 | 1 | 2 | 3 | 4 | 5 | 1 | 2 | 3 | 4 | 1 | 2 | 3 | 4 | 5 | 1 | 2 | 3 | 4 | 1 | 2 | 3 | 4 | 1 | 2 | 3 | 4 | 5 | 1 | 2 | 3 | 4 | 1 | 2 | 3 | 4 | 1 | 2 | 3 | 4 | 5 | 1 | 2 | 3 | 4 | 5
12901 | BASICOS DE GAS | bar: Semanas 1 to Semanas 5
12902 | TANQUES DE GAS Y REGULADORES | bar: Semanas 1 to Semanas 5
A11 | Canceleria
A12 | Carpinteria | Semanas 1: Mes 1: Noviembre; Semanas 1: Mes 2: Diciembre; Semanas 1: Mes 3: Enero; Semanas 1: Mes 4: Febrero; Semanas 1: Mes 5: Marzo; Semanas 1: Mes 6: Abril; Semanas 1: Mes 7: Mayo; Semanas 1: Mes 8: Junio; Semanas 1: Mes 9: Julio; Semanas 1: Mes 10: Agosto; Semanas 1: Mes 11: Septiembre; Semanas 1: Mes 12: Octubre; Semanas 1: Mes 13: Noviembre; Semanas 1: Mes 14: Diciembre
|  | Semanas |  |  |  |  | Semanas |  |  |  | Semanas |  |  |  | Semanas |  |  |  | Semanas |  |  |  |  | Semanas |  |  |  | Semanas |  |  |  |  | Semanas |  |  |  | Semanas |  |  |  | Semanas |  |  |  |  | Semanas |  |  |  | Semanas |  |  |  | Semanas |  |  |  |  | Semanas
|  | 1 | 2 | 3 | 4 | 5 | 1 | 2 | 3 | 4 | 1 | 2 | 3 | 4 | 1 | 2 | 3 | 4 | 1 | 2 | 3 | 4 | 5 | 1 | 2 | 3 | 4 | 1 | 2 | 3 | 4 | 5 | 1 | 2 | 3 | 4 | 1 | 2 | 3 | 4 | 1 | 2 | 3 | 4 | 5 | 1 | 2 | 3 | 4 | 1 | 2 | 3 | 4 | 1 | 2 | 3 | 4 | 5 | 1 | 2 | 3 | 4 | 5
A81 | Puertas y closets | bar: Semanas 1 to Semanas 5
A82 | Cocinas | bar: Semanas 1 to Semanas 5
A83 | Closet y muebles de baño | bar: Semanas 1 to Semanas 5
A13 | Herrerias | Semanas 1: Mes 1: Noviembre; Semanas 1: Mes 2: Diciembre; Semanas 1: Mes 3: Enero; Semanas 1: Mes 4: Febrero; Semanas 1: Mes 5: Marzo; Semanas 1: Mes 6: Abril; Semanas 1: Mes 7: Mayo; Semanas 1: Mes 8: Junio; Semanas 1: Mes 9: Julio; Semanas 1: Mes 10: Agosto; Semanas 1: Mes 11: Septiembre; Semanas 1: Mes 12: Octubre; Semanas 1: Mes 13: Noviembre; Semanas 1: Mes 14: Diciembre
|  | Semanas |  |  |  |  | Semanas |  |  |  | Semanas |  |  |  | Semanas |  |  |  | Semanas |  |  |  |  | Semanas |  |  |  | Semanas |  |  |  |  | Semanas |  |  |  | Semanas |  |  |  | Semanas |  |  |  |  | Semanas |  |  |  | Semanas |  |  |  | Semanas |  |  |  |  | Semanas
|  | 1 | 2 | 3 | 4 | 5 | 1 | 2 | 3 | 4 | 1 | 2 | 3 | 4 | 1 | 2 | 3 | 4 | 1 | 2 | 3 | 4 | 5 | 1 | 2 | 3 | 4 | 1 | 2 | 3 | 4 | 5 | 1 | 2 | 3 | 4 | 1 | 2 | 3 | 4 | 1 | 2 | 3 | 4 | 5 | 1 | 2 | 3 | 4 | 1 | 2 | 3 | 4 | 1 | 2 | 3 | 4 | 5 | 1 | 2 | 3 | 4 | 5
A951 | Puertas | bar: Semanas 1 to Semanas 5
A952 | Jardineras | bar: Semanas 1 to Semanas 5
A953 | Escaleras | bar: Semanas 1 to Semanas 5
A14 | Jardinerias | bar: Semanas 1 to Semanas 5
A15 | Limpiezas
A16 | ELEVADORES | Semanas 1: Mes 1: Noviembre; Semanas 1: Mes 2: Diciembre; Semanas 1: Mes 3: Enero; Semanas 1: Mes 4: Febrero; Semanas 1: Mes 5: Marzo; Semanas 1: Mes 6: Abril; Semanas 1: Mes 7: Mayo; Semanas 1: Mes 8: Junio; Semanas 1: Mes 9: Julio; Semanas 1: Mes 10: Agosto; Semanas 1: Mes 11: Septiembre; Semanas 1: Mes 12: Octubre; Semanas 1: Mes 13: Noviembre; Semanas 1: Mes 14: Diciembre
|  | Semanas |  |  |  |  | Semanas |  |  |  | Semanas |  |  |  | Semanas |  |  |  | Semanas |  |  |  |  | Semanas |  |  |  | Semanas |  |  |  |  | Semanas |  |  |  | Semanas |  |  |  | Semanas |  |  |  |  | Semanas |  |  |  | Semanas |  |  |  | Semanas |  |  |  |  | Semanas
|  | 1 | 2 | 3 | 4 | 5 | 1 | 2 | 3 | 4 | 1 | 2 | 3 | 4 | 1 | 2 | 3 | 4 | 1 | 2 | 3 | 4 | 5 | 1 | 2 | 3 | 4 | 1 | 2 | 3 | 4 | 5 | 1 | 2 | 3 | 4 | 1 | 2 | 3 | 4 | 1 | 2 | 3 | 4 | 5 | 1 | 2 | 3 | 4 | 1 | 2 | 3 | 4 | 1 | 2 | 3 | 4 | 5 | 1 | 2 | 3 | 4 | 5
13601-001 | Elevador de 8 pasajeros, 630 Kg. max, recorrido de 16 m, velocidad 1 m/seg, 4 paradas, apertura lateral de puertas de 0.90X2.10 m, cubo de 1.65x1.80 m. cabina de 1.10X1.40 y altura de 2.20 m. fabricado en acero inoxidable, incluye: suministro e instalacion (no Incluye: obra civil) | bar: Semanas 1; Semanas 1 to Semanas 5
13601-002 | Elevador de autos, 3200 Kg. max, recorrido de 5 m, velocidad 1 m/seg, sin cabina, incluye: suministro e instalacion (no Incluye: obra civil) | bar: Semanas 1; Semanas 1 to Semanas 5

## CRONOGRAMA VACÍO
A1 | Preliminares | Mes 1: Noviembre |  |  |  |  | Mes 2: Diciembre |  |  |  | Mes 3: Enero |  |  |  | Mes 4: Febrero |  |  |  | Mes 5: Marzo |  |  |  |  | Mes 6: Abril |  |  |  | Mes 7: Mayo |  |  |  |  | Mes 8: Junio |  |  |  | Mes 9: Julio |  |  |  | Mes 10: Agosto |  |  |  |  | Mes 11: Septiembre |  |  |  | Mes 12: Octubre |  |  |  | Mes 13: Noviembre |  |  |  |  | Mes 14: Diciembre
|  | Semanas |  |  |  |  | Semanas |  |  |  | Semanas |  |  |  | Semanas |  |  |  | Semanas |  |  |  |  | Semanas |  |  |  | Semanas |  |  |  |  | Semanas |  |  |  | Semanas |  |  |  | Semanas |  |  |  |  | Semanas |  |  |  | Semanas |  |  |  | Semanas |  |  |  |  | Semanas
|  | 1 | 2 | 3 | 4 | 5 | 1 | 2 | 3 | 4 | 1 | 2 | 3 | 4 | 1 | 2 | 3 | 4 | 1 | 2 | 3 | 4 | 5 | 1 | 2 | 3 | 4 | 1 | 2 | 3 | 4 | 5 | 1 | 2 | 3 | 4 | 1 | 2 | 3 | 4 | 1 | 2 | 3 | 4 | 5 | 1 | 2 | 3 | 4 | 1 | 2 | 3 | 4 | 1 | 2 | 3 | 4 | 5 | 1 | 2 | 3 | 4 | 5
10301-051 | Tapial a base de lámina pintro y postes metálicos anclados al piso con concreto F'c=100 kg/cm2, incluye: dos puertas de acceso de 4.80 m cada una, para entrada y salida de vehiculos y maquinaria, mano de obra, equipo y herramienta. PUOT
10301-002 | Trazo y nivelación con equipo topográfico, estableciendo ejes de referencia y bancos de nivel, incluye: materiales, cuadrilla de topografía, equipo y herramienta.
A2 | Desmontajes y demoliciones | Semanas 1: Mes 1: Noviembre; Semanas 1: Mes 2: Diciembre; Semanas 1: Mes 3: Enero; Semanas 1: Mes 4: Febrero; Semanas 1: Mes 5: Marzo; Semanas 1: Mes 6: Abril; Semanas 1: Mes 7: Mayo; Semanas 1: Mes 8: Junio; Semanas 1: Mes 9: Julio; Semanas 1: Mes 10: Agosto; Semanas 1: Mes 11: Septiembre; Semanas 1: Mes 12: Octubre; Semanas 1: Mes 13: Noviembre; Semanas 1: Mes 14: Diciembre
|  | Semanas |  |  |  |  | Semanas |  |  |  | Semanas |  |  |  | Semanas |  |  |  | Semanas |  |  |  |  | Semanas |  |  |  | Semanas |  |  |  |  | Semanas |  |  |  | Semanas |  |  |  | Semanas |  |  |  |  | Semanas |  |  |  | Semanas |  |  |  | Semanas |  |  |  |  | Semanas
|  | 1 | 2 | 3 | 4 | 5 | 1 | 2 | 3 | 4 | 1 | 2 | 3 | 4 | 1 | 2 | 3 | 4 | 1 | 2 | 3 | 4 | 5 | 1 | 2 | 3 | 4 | 1 | 2 | 3 | 4 | 5 | 1 | 2 | 3 | 4 | 1 | 2 | 3 | 4 | 1 | 2 | 3 | 4 | 5 | 1 | 2 | 3 | 4 | 1 | 2 | 3 | 4 | 1 | 2 | 3 | 4 | 5 | 1 | 2 | 3 | 4 | 5
10304-055 | Demolición de muros, losas, recubrimientos y firmes de concreto, extracción de cimentación existentes , incluye: mano de obra, andamios, equipo y herramienta.
10304-266 | Demolición de cimentación existente, a mano con marro, incluye: mano de obra, equipo y herramienta.
10401-104 | Acarreo en camión de material producto de la excavación, despalme y/o demolición fuera de la obra a tiro libre (sitio autorizado por el municipio), volumen medido en banco, incluye: carga a maquina, fletes, equipo y herramienta. Volumen medido en banco.
A3 | Cimentación | Semanas 1: Mes 1: Noviembre; Semanas 1: Mes 2: Diciembre; Semanas 1: Mes 3: Enero; Semanas 1: Mes 4: Febrero; Semanas 1: Mes 5: Marzo; Semanas 1: Mes 6: Abril; Semanas 1: Mes 7: Mayo; Semanas 1: Mes 8: Junio; Semanas 1: Mes 9: Julio; Semanas 1: Mes 10: Agosto; Semanas 1: Mes 11: Septiembre; Semanas 1: Mes 12: Octubre; Semanas 1: Mes 13: Noviembre; Semanas 1: Mes 14: Diciembre
|  | Semanas |  |  |  |  | Semanas |  |  |  | Semanas |  |  |  | Semanas |  |  |  | Semanas |  |  |  |  | Semanas |  |  |  | Semanas |  |  |  |  | Semanas |  |  |  | Semanas |  |  |  | Semanas |  |  |  |  | Semanas |  |  |  | Semanas |  |  |  | Semanas |  |  |  |  | Semanas
|  | 1 | 2 | 3 | 4 | 5 | 1 | 2 | 3 | 4 | 1 | 2 | 3 | 4 | 1 | 2 | 3 | 4 | 1 | 2 | 3 | 4 | 5 | 1 | 2 | 3 | 4 | 1 | 2 | 3 | 4 | 5 | 1 | 2 | 3 | 4 | 1 | 2 | 3 | 4 | 1 | 2 | 3 | 4 | 5 | 1 | 2 | 3 | 4 | 1 | 2 | 3 | 4 | 1 | 2 | 3 | 4 | 5 | 1 | 2 | 3 | 4 | 5
A31 | Excavaciones
10401-052 | Excavaciones y acarreo de material producto de la excavación, rellenos
10401-104 | Acarreo en camión de material producto de la excavación, despalme y/o demolición fuera de la obra a tiro libre (sitio autorizado por el municipio), volumen medido en banco, incluye: carga a maquina, fletes, equipo y herramienta. Volumen medido en banco.
10605-015 | Repellado sobre corte de terreno natural enn colindancias con mezcla cemento arena en proporción de 1:1:6 y grava de 3/8", incluye: suministro de materiales, acarreos, andamios, limpieza, mano de obra, equipo y herramienta.
10401-092 | Afine, nivelación y compactación del fondo de la excavación con bailarina, incluye: materiales, mano de obra, equipo y herramienta.
10401-512 | Relleno con material de banco, compactado con bailarina al 95% proctor, adicionando agua, incluye: suministro de materiales, acarreos, mano de obra, maquinaria, equipo, herramienta y todo lo necesario para su rcorrecta ejecución.
A32 | Contratrabes y Losa
10401-261 | Elementos estructurales: Contratrabes y losas
A4 | Estructura | Semanas 1: Mes 1: Noviembre; Semanas 1: Mes 2: Diciembre; Semanas 1: Mes 3: Enero; Semanas 1: Mes 4: Febrero; Semanas 1: Mes 5: Marzo; Semanas 1: Mes 6: Abril; Semanas 1: Mes 7: Mayo; Semanas 1: Mes 8: Junio; Semanas 1: Mes 9: Julio; Semanas 1: Mes 10: Agosto; Semanas 1: Mes 11: Septiembre; Semanas 1: Mes 12: Octubre; Semanas 1: Mes 13: Noviembre; Semanas 1: Mes 14: Diciembre
|  | Semanas |  |  |  |  | Semanas |  |  |  | Semanas |  |  |  | Semanas |  |  |  | Semanas |  |  |  |  | Semanas |  |  |  | Semanas |  |  |  |  | Semanas |  |  |  | Semanas |  |  |  | Semanas |  |  |  |  | Semanas |  |  |  | Semanas |  |  |  | Semanas |  |  |  |  | Semanas
|  | 1 | 2 | 3 | 4 | 5 | 1 | 2 | 3 | 4 | 1 | 2 | 3 | 4 | 1 | 2 | 3 | 4 | 1 | 2 | 3 | 4 | 5 | 1 | 2 | 3 | 4 | 1 | 2 | 3 | 4 | 5 | 1 | 2 | 3 | 4 | 1 | 2 | 3 | 4 | 1 | 2 | 3 | 4 | 5 | 1 | 2 | 3 | 4 | 1 | 2 | 3 | 4 | 1 | 2 | 3 | 4 | 5 | 1 | 2 | 3 | 4 | 5
A | Sotano -2.095
A1 | Columnas y muros
A2 | Muro de concreto
A3 | cisternas
A3 | Nivel + 1.545
A41 | Muros de concreto
A31 | Losas y trabes
A41 | Nivel +4.455
A411 | Muros de concreto
A412 | Losas y trabes
A4 | Nivel + 7.335
A42 | Losas y trabes
A43 | Muros de Concreto
B1 | Nivel + 10.215
B11 | Losas y trabes
B12 | Muros de concreto
B2 | Nivel +13.095
B21 | Losa
B22 | Muros de concreto
B3 | Nivel Azotea
B31 | Losa azotea
B22 | Muros de concreto
A1 | Albañilerias | Semanas 1: Mes 1: Noviembre; Semanas 1: Mes 2: Diciembre; Semanas 1: Mes 3: Enero; Semanas 1: Mes 4: Febrero; Semanas 1: Mes 5: Marzo; Semanas 1: Mes 6: Abril; Semanas 1: Mes 7: Mayo; Semanas 1: Mes 8: Junio; Semanas 1: Mes 9: Julio; Semanas 1: Mes 10: Agosto; Semanas 1: Mes 11: Septiembre; Semanas 1: Mes 12: Octubre; Semanas 1: Mes 13: Noviembre; Semanas 1: Mes 14: Diciembre
|  | Semanas |  |  |  |  | Semanas |  |  |  | Semanas |  |  |  | Semanas |  |  |  | Semanas |  |  |  |  | Semanas |  |  |  | Semanas |  |  |  |  | Semanas |  |  |  | Semanas |  |  |  | Semanas |  |  |  |  | Semanas |  |  |  | Semanas |  |  |  | Semanas |  |  |  |  | Semanas
|  | 1 | 2 | 3 | 4 | 5 | 1 | 2 | 3 | 4 | 1 | 2 | 3 | 4 | 1 | 2 | 3 | 4 | 1 | 2 | 3 | 4 | 5 | 1 | 2 | 3 | 4 | 1 | 2 | 3 | 4 | 5 | 1 | 2 | 3 | 4 | 1 | 2 | 3 | 4 | 1 | 2 | 3 | 4 | 5 | 1 | 2 | 3 | 4 | 1 | 2 | 3 | 4 | 1 | 2 | 3 | 4 | 5 | 1 | 2 | 3 | 4 | 5
A11 | Muros cadenas y castillos
A12 | Aplanados
A13 | Varios | Semanas 1: Mes 1: Noviembre; Semanas 1: Mes 2: Diciembre; Semanas 1: Mes 3: Enero; Semanas 1: Mes 4: Febrero; Semanas 1: Mes 5: Marzo; Semanas 1: Mes 6: Abril; Semanas 1: Mes 7: Mayo; Semanas 1: Mes 8: Junio; Semanas 1: Mes 9: Julio; Semanas 1: Mes 10: Agosto; Semanas 1: Mes 11: Septiembre; Semanas 1: Mes 12: Octubre; Semanas 1: Mes 13: Noviembre; Semanas 1: Mes 14: Diciembre
|  | Semanas |  |  |  |  | Semanas |  |  |  | Semanas |  |  |  | Semanas |  |  |  | Semanas |  |  |  |  | Semanas |  |  |  | Semanas |  |  |  |  | Semanas |  |  |  | Semanas |  |  |  | Semanas |  |  |  |  | Semanas |  |  |  | Semanas |  |  |  | Semanas |  |  |  |  | Semanas
|  | 1 | 2 | 3 | 4 | 5 | 1 | 2 | 3 | 4 | 1 | 2 | 3 | 4 | 1 | 2 | 3 | 4 | 1 | 2 | 3 | 4 | 5 | 1 | 2 | 3 | 4 | 1 | 2 | 3 | 4 | 5 | 1 | 2 | 3 | 4 | 1 | 2 | 3 | 4 | 1 | 2 | 3 | 4 | 5 | 1 | 2 | 3 | 4 | 1 | 2 | 3 | 4 | 1 | 2 | 3 | 4 | 5 | 1 | 2 | 3 | 4 | 5
10615-001 | Sardinel de 6x8 cms. de concreto hecho en obra de F'c=150 kg/cm2, armado con una varilla del No. 3, cimbrado, descimbrado, mano de obra, equipo y herramienta.
10615-031 | Relleno de tezontle en charolas de baño, incluye: suministro de materiales, acarreos, elevaciones, mano de obra, equipo y herramienta.
10615-033 | Detalles de albañileria para recibir puertas, ventanas, pasos de instalaciones, resanes, incluye: materiales, mano de obra, equipo y herramienta.
10615-051 | Nicho de medición eléctrica de 1.10x0.60x2.00 m. cimentación abase de dala de 0.20x0.40 m, de concreto F'c=200 kg/cm2, armada con 4 varillas No.3 y est. # 2 @ 20 cm. muros de tabique R.R. 7x14x28 c, acabado repellado con mezcla cemento arena 1:4, dos castillos de 15x15 cm, de concreto F'c=200 kg/cm2, armados con 4 vars. No. 3 y est. No. 2 @ 20 cm, dos losas inferior y superior de 10 cm. de concreto F'c=200
10615-081 | Junta constructiva de 15 cm, en castillos a base de celotex, incluye: suministro de materiales, mano de obra, equipo y herramienta.
A14 | Registros | Semanas 1: Mes 1: Noviembre; Semanas 1: Mes 2: Diciembre; Semanas 1: Mes 3: Enero; Semanas 1: Mes 4: Febrero; Semanas 1: Mes 5: Marzo; Semanas 1: Mes 6: Abril; Semanas 1: Mes 7: Mayo; Semanas 1: Mes 8: Junio; Semanas 1: Mes 9: Julio; Semanas 1: Mes 10: Agosto; Semanas 1: Mes 11: Septiembre; Semanas 1: Mes 12: Octubre; Semanas 1: Mes 13: Noviembre; Semanas 1: Mes 14: Diciembre
|  | Semanas |  |  |  |  | Semanas |  |  |  | Semanas |  |  |  | Semanas |  |  |  | Semanas |  |  |  |  | Semanas |  |  |  | Semanas |  |  |  |  | Semanas |  |  |  | Semanas |  |  |  | Semanas |  |  |  |  | Semanas |  |  |  | Semanas |  |  |  | Semanas |  |  |  |  | Semanas
|  | 1 | 2 | 3 | 4 | 5 | 1 | 2 | 3 | 4 | 1 | 2 | 3 | 4 | 1 | 2 | 3 | 4 | 1 | 2 | 3 | 4 | 5 | 1 | 2 | 3 | 4 | 1 | 2 | 3 | 4 | 5 | 1 | 2 | 3 | 4 | 1 | 2 | 3 | 4 | 1 | 2 | 3 | 4 | 5 | 1 | 2 | 3 | 4 | 1 | 2 | 3 | 4 | 1 | 2 | 3 | 4 | 5 | 1 | 2 | 3 | 4 | 5
10608-001 | Registro sanitario con mediadas interiores de 0.4 x 0.6 y 0.6 m. de profundidad, fabicado con muros de tabique rojo recocido, asentado con mezcla cemento arena en proporción de 1:5, sobre firme de 0.08 m. y cubierta de 0.08m. de espesor de concreto hecho en obra de F'c=150 kg/cm2, con marco y contramarco comercial, Incluye: excavación en terreno compacto, suministro de materiales, acarreos, desperdicios,
10608-004 | Registro sanitario con mediadas interiores de 0.6 x 0.6 y 1 m. de profundidad, fabicado con muros de tabique rojo recocido, asentado con mezcla cemento arena en proporción de 1:5, sobre firme de 0.08 m. y cubierta de 0.1 m. de espesor de concreto hecho en obra de F'c=200 kg/cm2, armado con varilla del # 3 @ 15 cm. con dala de remate de 15x15 cm. armada con 4 vars. # 3 y estribos del # 2 @ 20 cm. con marco y contramarco
10608-030 | Registro eléctrico de 0.6 x 0.6 m. de medidas interiores y 1.00 m de profundidad, a base de muros de block de concreto de 12x20x40, asentado con mezcla de cemento arena en proporción de 1:5, aplanado acabado pulido en interior, sobre base de tezontle de 10 cms. de espesor, con tapa de 0.08 m.de espesor, de concreto hecho en obra de F'c= 200 kg/cm2, con marco y contramarco de ángulo de acero de 1/4x3
A15 | Impermeabilizantes | Semanas 1: Mes 1: Noviembre; Semanas 1: Mes 2: Diciembre; Semanas 1: Mes 3: Enero; Semanas 1: Mes 4: Febrero; Semanas 1: Mes 5: Marzo; Semanas 1: Mes 6: Abril; Semanas 1: Mes 7: Mayo; Semanas 1: Mes 8: Junio; Semanas 1: Mes 9: Julio; Semanas 1: Mes 10: Agosto; Semanas 1: Mes 11: Septiembre; Semanas 1: Mes 12: Octubre; Semanas 1: Mes 13: Noviembre; Semanas 1: Mes 14: Diciembre
|  | Semanas |  |  |  |  | Semanas |  |  |  | Semanas |  |  |  | Semanas |  |  |  | Semanas |  |  |  |  | Semanas |  |  |  | Semanas |  |  |  |  | Semanas |  |  |  | Semanas |  |  |  | Semanas |  |  |  |  | Semanas |  |  |  | Semanas |  |  |  | Semanas |  |  |  |  | Semanas
|  | 1 | 2 | 3 | 4 | 5 | 1 | 2 | 3 | 4 | 1 | 2 | 3 | 4 | 1 | 2 | 3 | 4 | 1 | 2 | 3 | 4 | 5 | 1 | 2 | 3 | 4 | 1 | 2 | 3 | 4 | 5 | 1 | 2 | 3 | 4 | 1 | 2 | 3 | 4 | 1 | 2 | 3 | 4 | 5 | 1 | 2 | 3 | 4 | 1 | 2 | 3 | 4 | 1 | 2 | 3 | 4 | 5 | 1 | 2 | 3 | 4 | 5
10614-002 | Impermeabilización para desplante de muros hasta de 40 cm. de ancho a base de capas de imperfest E alternadas con polietileno 800, incluye, materiales, mano de obra, equipo y herramienta.
10614-011 | Impermeabilizacion de muros y charolas de concreto a base de vaportite 550, dos manos a razon de 1 lt/m2 por mano y una aplicación previa de hidroprimer, incluye: preparación de la superficie, mano de obra, equipo y herramienta.
10614-021 | Impermeabilización de jardineras a base de una aplicación de hidroprimer y una de vaportite 550 a razon de 1 lt/m2, incluye: preparación de la superficie, mano de obra, equipo y herramienta.
10614-061 | Impermeabilizante prefabricado de asfalto modificado APP, Dibiten de 4 mm liso, marca JMTEXA, en area de jardin, colocado por termofusión con traslapes de 10 cm, incluye: aplicación de primer emulsion a razón de 4m2/lt, incluye: suministro de materiales, acarreos, elevaciones, cortes, desperdicios, traslapes, mano de obra, equipo y herramienta.
A16 | Huellas de escaleras | Semanas 1: Mes 1: Noviembre; Semanas 1: Mes 2: Diciembre; Semanas 1: Mes 3: Enero; Semanas 1: Mes 4: Febrero; Semanas 1: Mes 5: Marzo; Semanas 1: Mes 6: Abril; Semanas 1: Mes 7: Mayo; Semanas 1: Mes 8: Junio; Semanas 1: Mes 9: Julio; Semanas 1: Mes 10: Agosto; Semanas 1: Mes 11: Septiembre; Semanas 1: Mes 12: Octubre; Semanas 1: Mes 13: Noviembre; Semanas 1: Mes 14: Diciembre
|  | Semanas |  |  |  |  | Semanas |  |  |  | Semanas |  |  |  | Semanas |  |  |  | Semanas |  |  |  |  | Semanas |  |  |  | Semanas |  |  |  |  | Semanas |  |  |  | Semanas |  |  |  | Semanas |  |  |  |  | Semanas |  |  |  | Semanas |  |  |  | Semanas |  |  |  |  | Semanas
|  | 1 | 2 | 3 | 4 | 5 | 1 | 2 | 3 | 4 | 1 | 2 | 3 | 4 | 1 | 2 | 3 | 4 | 1 | 2 | 3 | 4 | 5 | 1 | 2 | 3 | 4 | 1 | 2 | 3 | 4 | 5 | 1 | 2 | 3 | 4 | 1 | 2 | 3 | 4 | 1 | 2 | 3 | 4 | 5 | 1 | 2 | 3 | 4 | 1 | 2 | 3 | 4 | 1 | 2 | 3 | 4 | 5 | 1 | 2 | 3 | 4 | 5
10611-003 | Escalones de 0.28x0.17 cm de concreto F'c=150 kg/cm2, armado con varilla de 3/8", incluye: trazo, suministro de materiales, acarreos, cimbrado, colado, descimbrado, mano de obra, equipo y herramienta.
10611-011 | Descanso de 0.10 m de espesor, de concreto F'c=200 kg/cm2, armado con varilla de 3/8", colados sobre estructura metálica, acabado escobillado, incluye: suministro de materiales, materiales, acarreos, cimbrado, colado, descimbrado, mano de obra, equipo y herramienta.
A5 | Muros y Plafones de Tablarroca
10702-101 | Falso plafón de panel tipo estándar de 13 mm. de espesor, con bastidor armado a base canaleta de 1 1/2 (pulg) y canal listón cal. 26, a cada 0.61 m. de separación, incluye: materiales, acarreos, elevaciones, cortes, desperdicios, fijación, esquineros, pasta y cinta de refuerzo de acuerdo al tipo de panel, mano de obra, equipo y herramienta.
10702-110 | Cajillo de iluminación en L, sección 0.56x0.52 m. de panel de yeso normal de 13 mm con estructura de canal y poste estructural de 9.2 cm, incluye: suministro de materiales, anclajes, mano de obra, equipo y herramienta.
10702-115 | Antepecho de panel tipo estándar de 13 mm. de espesor dos caras, con bastidor de 0.6 cm. anclado a la losa, armado a base canales y postes de lámina galvanizada cal. 26 de 6.3 cm. de ancho, a cada 0.61 m. de separación, incluye: ángulos de amarre, materiales, acarreos, elevaciones, cortes, desperdicios, fijación, pasta y cinta de refuerzo de acuerdo al tipo de panel, mano de obra, equipo y
A6 | Acabados
A64 | Sotano
A61 | Pisos
A62 | Pinturas
A63 | Pastas
A65 | Nivel Planta Baja+1.575
A651 | Pisos
A652 | Muros
A653 | Plafones
A653 | Pintura
A66 | Segundo Nivel +4.45
A651 | Pisos
A652 | Muros
A653 | Plafones
A653 | Pintura
A67 | Tercer Nivel +7.335
A651 | Pisos
A652 | Muros
A653 | Plafones
A653 | Pintura
A68 | Cuarto Nivel + 10.215
A651 | Pisos
A652 | Muros
A653 | Plafones
A653 | Pintura
A69 | Quinto Nivel + 13.095
A651 | Pisos
A652 | Muros
A653 | Plafones
A653 | Pintura
A9 | Instalaciones | Semanas 1: Mes 1: Noviembre; Semanas 1: Mes 2: Diciembre; Semanas 1: Mes 3: Enero; Semanas 1: Mes 4: Febrero; Semanas 1: Mes 5: Marzo; Semanas 1: Mes 6: Abril; Semanas 1: Mes 7: Mayo; Semanas 1: Mes 8: Junio; Semanas 1: Mes 9: Julio; Semanas 1: Mes 10: Agosto; Semanas 1: Mes 11: Septiembre; Semanas 1: Mes 12: Octubre; Semanas 1: Mes 13: Noviembre; Semanas 1: Mes 14: Diciembre
|  | Semanas |  |  |  |  | Semanas |  |  |  | Semanas |  |  |  | Semanas |  |  |  | Semanas |  |  |  |  | Semanas |  |  |  | Semanas |  |  |  |  | Semanas |  |  |  | Semanas |  |  |  | Semanas |  |  |  |  | Semanas |  |  |  | Semanas |  |  |  | Semanas |  |  |  |  | Semanas
|  | 1 | 2 | 3 | 4 | 5 | 1 | 2 | 3 | 4 | 1 | 2 | 3 | 4 | 1 | 2 | 3 | 4 | 1 | 2 | 3 | 4 | 5 | 1 | 2 | 3 | 4 | 1 | 2 | 3 | 4 | 5 | 1 | 2 | 3 | 4 | 1 | 2 | 3 | 4 | 1 | 2 | 3 | 4 | 5 | 1 | 2 | 3 | 4 | 1 | 2 | 3 | 4 | 1 | 2 | 3 | 4 | 5 | 1 | 2 | 3 | 4 | 5
A91 | Electrica
A911 | Tableros e interruptores
A9113 | Concentración de medidores
A9111 | Servicios Fuerza 01
A9112 | Servicios Propios Fuerza 2
A9114 | Departamento DA
A91210 | Departamento DC
A9115 | Departamentos DB-082
A9116 | Departamento D83-095
A9117 | Departamento D43-086
A9118 | Departamento DA -2
A9119 | Departamento D8-082-2
A91110 | Departamento D83-02-3
A913 | Alimentadores Electricos
SEL13 | Alimentación eléctrica, con un desarrollo de 50 m. por cedula, con tubería conduit pared delgada galvanizada; CEDULA 2 de 52 mm ) de diámetro con Cables THW; 3 Cal. 4 y 1 cable desnudo Cal. 6, Condumex, con cajas condulet, conectores, Incluye: suministro de materiales, soportería, acarreos, cortes, desperdicios, conexiones, pruebas, limpieza, mano de obra, equipo y herramienta.
Acometida General | Acometida CFE
A912 | Salidas Electrica
A914 | Luminarias
A92 | INSTALACIONES 2 | Semanas 1: Mes 1: Noviembre; Semanas 1: Mes 2: Diciembre; Semanas 1: Mes 3: Enero; Semanas 1: Mes 4: Febrero; Semanas 1: Mes 5: Marzo; Semanas 1: Mes 6: Abril; Semanas 1: Mes 7: Mayo; Semanas 1: Mes 8: Junio; Semanas 1: Mes 9: Julio; Semanas 1: Mes 10: Agosto; Semanas 1: Mes 11: Septiembre; Semanas 1: Mes 12: Octubre; Semanas 1: Mes 13: Noviembre; Semanas 1: Mes 14: Diciembre
|  | Semanas |  |  |  |  | Semanas |  |  |  | Semanas |  |  |  | Semanas |  |  |  | Semanas |  |  |  |  | Semanas |  |  |  | Semanas |  |  |  |  | Semanas |  |  |  | Semanas |  |  |  | Semanas |  |  |  |  | Semanas |  |  |  | Semanas |  |  |  | Semanas |  |  |  |  | Semanas
|  | 1 | 2 | 3 | 4 | 5 | 1 | 2 | 3 | 4 | 1 | 2 | 3 | 4 | 1 | 2 | 3 | 4 | 1 | 2 | 3 | 4 | 5 | 1 | 2 | 3 | 4 | 1 | 2 | 3 | 4 | 5 | 1 | 2 | 3 | 4 | 1 | 2 | 3 | 4 | 1 | 2 | 3 | 4 | 5 | 1 | 2 | 3 | 4 | 1 | 2 | 3 | 4 | 1 | 2 | 3 | 4 | 5 | 1 | 2 | 3 | 4 | 5
A93 | Hidráulica
A93 | Sanitaria
A94 | Telefonia, TV, Especiales
A95 | Muebles Sanitarios
129 | INSTALACION DE GAS | Semanas 1: Mes 1: Noviembre; Semanas 1: Mes 2: Diciembre; Semanas 1: Mes 3: Enero; Semanas 1: Mes 4: Febrero; Semanas 1: Mes 5: Marzo; Semanas 1: Mes 6: Abril; Semanas 1: Mes 7: Mayo; Semanas 1: Mes 8: Junio; Semanas 1: Mes 9: Julio; Semanas 1: Mes 10: Agosto; Semanas 1: Mes 11: Septiembre; Semanas 1: Mes 12: Octubre; Semanas 1: Mes 13: Noviembre; Semanas 1: Mes 14: Diciembre
|  | Semanas |  |  |  |  | Semanas |  |  |  | Semanas |  |  |  | Semanas |  |  |  | Semanas |  |  |  |  | Semanas |  |  |  | Semanas |  |  |  |  | Semanas |  |  |  | Semanas |  |  |  | Semanas |  |  |  |  | Semanas |  |  |  | Semanas |  |  |  | Semanas |  |  |  |  | Semanas
|  | 1 | 2 | 3 | 4 | 5 | 1 | 2 | 3 | 4 | 1 | 2 | 3 | 4 | 1 | 2 | 3 | 4 | 1 | 2 | 3 | 4 | 5 | 1 | 2 | 3 | 4 | 1 | 2 | 3 | 4 | 5 | 1 | 2 | 3 | 4 | 1 | 2 | 3 | 4 | 1 | 2 | 3 | 4 | 5 | 1 | 2 | 3 | 4 | 1 | 2 | 3 | 4 | 1 | 2 | 3 | 4 | 5 | 1 | 2 | 3 | 4 | 5
12901 | BASICOS DE GAS
12902 | TANQUES DE GAS Y REGULADORES
A7 | Canceleria
A8 | Carpinteria | Semanas 1: Mes 1: Noviembre; Semanas 1: Mes 2: Diciembre; Semanas 1: Mes 3: Enero; Semanas 1: Mes 4: Febrero; Semanas 1: Mes 5: Marzo; Semanas 1: Mes 6: Abril; Semanas 1: Mes 7: Mayo; Semanas 1: Mes 8: Junio; Semanas 1: Mes 9: Julio; Semanas 1: Mes 10: Agosto; Semanas 1: Mes 11: Septiembre; Semanas 1: Mes 12: Octubre; Semanas 1: Mes 13: Noviembre; Semanas 1: Mes 14: Diciembre
|  | Semanas |  |  |  |  | Semanas |  |  |  | Semanas |  |  |  | Semanas |  |  |  | Semanas |  |  |  |  | Semanas |  |  |  | Semanas |  |  |  |  | Semanas |  |  |  | Semanas |  |  |  | Semanas |  |  |  |  | Semanas |  |  |  | Semanas |  |  |  | Semanas |  |  |  |  | Semanas
|  | 1 | 2 | 3 | 4 | 5 | 1 | 2 | 3 | 4 | 1 | 2 | 3 | 4 | 1 | 2 | 3 | 4 | 1 | 2 | 3 | 4 | 5 | 1 | 2 | 3 | 4 | 1 | 2 | 3 | 4 | 5 | 1 | 2 | 3 | 4 | 1 | 2 | 3 | 4 | 1 | 2 | 3 | 4 | 5 | 1 | 2 | 3 | 4 | 1 | 2 | 3 | 4 | 1 | 2 | 3 | 4 | 5 | 1 | 2 | 3 | 4 | 5
A81 | Puertas y closets
A82 | Cocinas
A83 | Closet y muebles de baño
A95 | Herrerias | Semanas 1: Mes 1: Noviembre; Semanas 1: Mes 2: Diciembre; Semanas 1: Mes 3: Enero; Semanas 1: Mes 4: Febrero; Semanas 1: Mes 5: Marzo; Semanas 1: Mes 6: Abril; Semanas 1: Mes 7: Mayo; Semanas 1: Mes 8: Junio; Semanas 1: Mes 9: Julio; Semanas 1: Mes 10: Agosto; Semanas 1: Mes 11: Septiembre; Semanas 1: Mes 12: Octubre; Semanas 1: Mes 13: Noviembre; Semanas 1: Mes 14: Diciembre
|  | Semanas |  |  |  |  | Semanas |  |  |  | Semanas |  |  |  | Semanas |  |  |  | Semanas |  |  |  |  | Semanas |  |  |  | Semanas |  |  |  |  | Semanas |  |  |  | Semanas |  |  |  | Semanas |  |  |  |  | Semanas |  |  |  | Semanas |  |  |  | Semanas |  |  |  |  | Semanas
|  | 1 | 2 | 3 | 4 | 5 | 1 | 2 | 3 | 4 | 1 | 2 | 3 | 4 | 1 | 2 | 3 | 4 | 1 | 2 | 3 | 4 | 5 | 1 | 2 | 3 | 4 | 1 | 2 | 3 | 4 | 5 | 1 | 2 | 3 | 4 | 1 | 2 | 3 | 4 | 1 | 2 | 3 | 4 | 5 | 1 | 2 | 3 | 4 | 1 | 2 | 3 | 4 | 1 | 2 | 3 | 4 | 5 | 1 | 2 | 3 | 4 | 5
A951 | Puertas
A952 | Jardineras
A953 | Escaleras
A96 | Jardinerias
A97 | Limpiezas
13601 | ELEVADORES | Semanas 1: Mes 1: Noviembre; Semanas 1: Mes 2: Diciembre; Semanas 1: Mes 3: Enero; Semanas 1: Mes 4: Febrero; Semanas 1: Mes 5: Marzo; Semanas 1: Mes 6: Abril; Semanas 1: Mes 7: Mayo; Semanas 1: Mes 8: Junio; Semanas 1: Mes 9: Julio; Semanas 1: Mes 10: Agosto; Semanas 1: Mes 11: Septiembre; Semanas 1: Mes 12: Octubre; Semanas 1: Mes 13: Noviembre; Semanas 1: Mes 14: Diciembre
|  | Semanas |  |  |  |  | Semanas |  |  |  | Semanas |  |  |  | Semanas |  |  |  | Semanas |  |  |  |  | Semanas |  |  |  | Semanas |  |  |  |  | Semanas |  |  |  | Semanas |  |  |  | Semanas |  |  |  |  | Semanas |  |  |  | Semanas |  |  |  | Semanas |  |  |  |  | Semanas
|  | 1 | 2 | 3 | 4 | 5 | 1 | 2 | 3 | 4 | 1 | 2 | 3 | 4 | 1 | 2 | 3 | 4 | 1 | 2 | 3 | 4 | 5 | 1 | 2 | 3 | 4 | 1 | 2 | 3 | 4 | 5 | 1 | 2 | 3 | 4 | 1 | 2 | 3 | 4 | 1 | 2 | 3 | 4 | 5 | 1 | 2 | 3 | 4 | 1 | 2 | 3 | 4 | 1 | 2 | 3 | 4 | 5 | 1 | 2 | 3 | 4 | 5
13601-001 | Elevador de 8 pasajeros, 630 Kg. max, recorrido de 16 m, velocidad 1 m/seg, 4 paradas, apertura lateral de puertas de 0.90X2.10 m, cubo de 1.65x1.80 m. cabina de 1.10X1.40 y altura de 2.20 m. fabricado en acero inoxidable, incluye: suministro e instalacion (no Incluye: obra civil)
13601-002 | Elevador de autos, 3200 Kg. max, recorrido de 5 m, velocidad 1 m/seg, sin cabina, incluye: suministro e instalacion (no Incluye: obra civil)

## CRONOGRAMA (2)
Código | Concepto
A | Presupuesto
A98 | Preliminares
10301-051 | Tapial a base de lámina pintro y postes metálicos anclados al piso con concreto F'c=100 kg/cm2, incluye: dos puertas de acceso de 4.80 m cada una, para entrada y salida de vehiculos y maquinaria, mano de obra, equipo y herramienta. PUOT
10301-002 | Trazo y nivelación con equipo topográfico, estableciendo ejes de referencia y bancos de nivel, incluye: materiales, cuadrilla de topografía, equipo y herramienta.
A98 | TOTAL Preliminares
A2 | Desmontajes y demoliciones
10304-055 | Demolición de muros, losas, recubrimientos y firmes de concreto, extracción de cimentación existentes , incluye: mano de obra, andamios, equipo y herramienta.
10304-266 | Demolición de cimentación existente, a mano con marro, incluye: mano de obra, equipo y herramienta.
10401-104 | Acarreo en camión de material producto de la excavación, despalme y/o demolición fuera de la obra a tiro libre (sitio autorizado por el municipio), volumen medido en banco, incluye: carga a maquina, fletes, equipo y herramienta. Volumen medido en banco.
A2 | TOTAL Desmontajes y demoliciones
A3 | Cimentación
A31 | Excavaciones
10401-052 | Excavación a cielo abierto a máquina en material tipo I-A, de -2.01 a -4.00 m, incluye: carga a camión, mano de obra, equipo y herramienta.
10401-021 | Excavación de cepa, por medios manuales de 0 a -2.00 m, en material tipo I-A, incluye: mano de obra, equipo y herramienta
10401-104 | Acarreo en camión de material producto de la excavación, despalme y/o demolición fuera de la obra a tiro libre (sitio autorizado por el municipio), volumen medido en banco, incluye: carga a maquina, fletes, equipo y herramienta. Volumen medido en banco.
10605-015 | Repellado sobre corte de terreno natural enn colindancias con mezcla cemento arena en proporción de 1:1:6 y grava de 3/8", incluye: suministro de materiales, acarreos, andamios, limpieza, mano de obra, equipo y herramienta.
10401-092 | Afine, nivelación y compactación del fondo de la excavación con bailarina, incluye: materiales, mano de obra, equipo y herramienta.
10401-512 | Relleno con material de banco, compactado con bailarina al 95% proctor, adicionando agua, incluye: suministro de materiales, acarreos, mano de obra, maquinaria, equipo, herramienta y todo lo necesario para su rcorrecta ejecución.
A31 | TOTAL Excavaciones
A32 | Contratrabes y Losa
10401-261 | Plantilla de 5 cm, de espesor de concreto premezclado de F'c=100 kg/cm2, incluye: preparación de la superficie, nivelación, maestreado, colado, mano de obra, equipo, herramienta y todo lo necesario para su correcta ejecución.
CT4 | Contratrabe de 0.3 x 0.9 m. y 24 m. de longitud de concreto hecho en obra F'c=250 kg/cm2, armado con 6 varillas # 6, 4 varillas # 4 , bastones y estribos # 3 a cada 15 cm. (promedio), Incluye: suministro de materiales, acarreos , cortes, traslapes, desperdicios, habilitado, cimbrado acabado común, descimbrado , limpieza, mano de obra, equipo y herramienta.
CT-A | Contratrabe EJE A de 0.3 x 1.00 m. y 22 m. de longitud de concreto PREMEZCLADO F'c=250 kg/cm2, armado con 6 varillas # 6, 6 varillas # 4 , bastones y estribos # 3 a cada 20 cm. (promedio), Incluye: suministro de materiales, acarreos , cortes, traslapes, desperdicios, habilitado, cimbrado acabado común, descimbrado , limpieza, mano de obra, equipo y herramienta.
CT-1 | Contratrabe CT-1 de 0.3 x 1.00 m. y 9.25 m. de longitud de concreto PREMEZCLADO F'c=250 kg/cm2, armado con 6 varillas # 6, 6 varillas # 4 , bastones y estribos # 3 a cada 20 cm. (promedio), Incluye: suministro de materiales, acarreos , cortes, traslapes, desperdicios, habilitado, cimbrado acabado común, descimbrado , limpieza, mano de obra, equipo y herramienta.
CT-2 | Contratrabe CT-2 de 0.3 x 1.00 m. y 9.25 m. y na sección de 0.30 x 1.90 de alto de longitud de concreto PREMEZCLADO F'c=250 kg/cm2, armado con 6 varillas # 6, 10 varillas en promedió # 4 , bastones y estribos # 3 a cada 20 cm. (promedio), Incluye: suministro de materiales, acarreos , cortes, traslapes, desperdicios, habilitado, cimbrado acabado común, descimbrado , limpieza, mano de obra, equipo y
herramienta.
CT-D | Contratrabe Eje D de 0.4 x 1.00 m. y 13.06 m. y na sección de 0.40 x 1.90 de alto de longitud de concreto PREMEZCLADO F'c=250 kg/cm2, armado con 6 varillas # 8 en ambos lechos refuerzos con escuadras y bastones del no 8 indicado en plkano , 10 varillas en promedió # 4 , bastones y estribos # 3 a cada 20 cm y 15 cm indicado en planos. (promedio), Incluye: suministro de materiales, acarreos , cortes, traslapes,
desperdicios, habilitado, cimbrado acabado común, descimbrado , limpieza, mano de obra, equipo y herramienta.
CT-3 | Contratrabe CT-3 de 0.3 x 1.90 m. y 3.35 m. concreto PREMEZCLADO F'c=250 kg/cm2, armado con 4 varillas # 5, 10 varillas en promedió # 4 , bastones y estribos # 4 a cada 20 cm. (promedio), Incluye: suministro de materiales, acarreos , cortes, traslapes, desperdicios, habilitado, cimbrado acabado común, descimbrado , limpieza, mano de obra, equipo y herramienta.
CT-G | Contratrabe Eje G de 0.3 x 1.00 m. y 22.15 m. y dos secciones de 0.30 x 1.90 de alto de 3.40 m de longitud de concreto PREMEZCLADO F'c=250 kg/cm2, armado con 6 varillas # 6 en ambos lechos refuerzos con escuadras y bastones del no 6 indicado en plkano , 20 varillas en promedió # 4 , bastones y estribos # 3 a cada 20 cm indicado en planos. (promedio), Incluye: suministro de materiales, acarreos , cortes, traslapes,
desperdicios, habilitado, cimbrado acabado común, descimbrado , limpieza, mano de obra, equipo y herramienta.
CT- eje 1 | Contratrabe Eje 1 y 7 de 0.3 x 1.0 m. y 12.11 m. concreto PREMEZCLADO F'c=250 kg/cm2, armado con 6varillas # 6, 10 varillas en promedió # 4 , bastones y estribos # 4 a cada 20 cm. (promedio), Incluye: suministro de materiales, acarreos , cortes, traslapes, desperdicios, habilitado, cimbrado acabado común, descimbrado , limpieza, mano de obra, equipo y herramienta.
CT- eje 2 | Contratrabe Eje 2 de 0.3 x 1.0 m. de 12.11 m. con un bloque con seccion de 0.30 x 1.90 m x 3.15 con concreto PREMEZCLADO F'c=250 kg/cm2, armado con 8 varillas # 6, 10 varillas en promedió # 4 , bastones y estribos # 4 a cada 20 cm. (promedio) refuerzos co 3 y 4 varillas de No 8, Incluye: suministro de materiales, acarreos , cortes, traslapes, desperdicios, habilitado, cimbrado acabado común,
descimbrado , limpieza, mano de obra, equipo y herramienta.
CT- eje 2' | Contratrabe Eje 2' de 0.3 x 1.0 m. de 12.11 m. con un bloque con seccion de 0.30 x 1.90 m x 3.15 con concreto PREMEZCLADO F'c=250 kg/cm2, armado con 8 varillas # 6, 10 varillas en promedió # 4 , bastones y estribos # 4 a cada 20 cm. (promedio) refuerzos co 3 y 4 varillas de No 8, Incluye: suministro de materiales, acarreos , cortes, traslapes, desperdicios, habilitado, cimbrado acabado común,
descimbrado , limpieza, mano de obra, equipo y herramienta.
CT- eje 3 | Contratrabe Eje 3 de 0.3 x 1.0 m. y 12.11 m. concreto PREMEZCLADO F'c=250 kg/cm2, armado con 6varillas # 6, 10 varillas en promedió # 4 , bastones y estribos # 4 a cada 20 cm. (promedio), Incluye: suministro de materiales, acarreos , cortes, traslapes, desperdicios, habilitado, cimbrado acabado común, descimbrado , limpieza, mano de obra, equipo y herramienta.
CT--eje 5 | Contratrabe Eje 5' de 0.3 x 1.0 m. de 12.11 m. con un bloque con seccion de 0.30 x 1.90 m x 3.15 con concreto PREMEZCLADO F'c=250 kg/cm2, armado con 8 varillas # 6, 10 varillas en promedió # 4 , bastones y estribos # 4 a cada 20 cm. (promedio) refuerzos co 3 y 4 varillas de No 8, Incluye: suministro de materiales, acarreos , cortes, traslapes, desperdicios, habilitado, cimbrado acabado común,
descimbrado , limpieza, mano de obra, equipo y herramienta.
CT-eje 5' | Contratrabe Eje 5' de 0.3 x 1.0 m. de 12.11 m. con un bloque con seccion de 0.30 x 1.90 m x 3.15 con concreto PREMEZCLADO F'c=250 kg/cm2, armado con 8 varillas # 6, 10 varillas en promedió # 4 , bastones y estribos # 4 a cada 20 cm. (promedio) refuerzos co 3 y 4 varillas de No 8, Incluye: suministro de materiales, acarreos , cortes, traslapes, desperdicios, habilitado, cimbrado acabado común,
descimbrado , limpieza, mano de obra, equipo y herramienta.
A4 | Estructura
A | Sotano -2.095
A1 | Columnas y muros
C-1 | Columna C-1 de 0.3 x 0.4 m. de concreto premezclado F'c=250 kg/cm2, armado con 8 varillas # 5 , y 2 estribos # 3 a cada 20 cm. Incluye: materiales, acarreos, elevaciones , cortes, traslapes, desperdicios, habilitado, cimbrado, acabado aparente, descimbrado , limpieza, mano de obra, equipo y herramienta.
C-2 | Columna C-2 de 0.3 x 0.3 m. de concreto premezclado F'c=250 kg/cm2, armado con 8 varillas # 5 , y 2 estribos # 3 a cada 20 cm. Incluye: materiales, acarreos, elevaciones , cortes, traslapes, desperdicios, habilitado, cimbrado, acabado aparente, descimbrado , limpieza, mano de obra, equipo y herramienta.
C-3 | Columna C-3 de 0.6 x 0.3 m. de concreto premezclado F'c=250 kg/cm2, armado con 6 varillas # 5 y 6 varillas # 6 , estribos # 3 a cada 20 cm. Incluye: materiales, acarreos, elevaciones , cortes, traslapes, desperdicios, habilitado, cimbrado, acabado aparente, descimbrado , limpieza, mano de obra, equipo y herramienta.
C-4 | Columna C-4 de 0.5 x 0.45 m + TRAPECIO DE 0.50 c (0.45 +15)/2. de concreto premezclado F'c=250 kg/cm2, armado con 18 varillas # 6 , estribos # 3 a cada 20 cm. Incluye: materiales, acarreos, elevaciones , cortes, traslapes, desperdicios, habilitado, cimbrado, acabado aparente, descimbrado , limpieza, mano de obra, equipo y herramienta.
C-5 | Columna C-5 de 0.6 x 0.3 m. de concreto premezclado F'c=250 kg/cm2, armado con 10 varillas # 5 , dos estribos # 3 a cada 20 cm. Incluye: materiales, acarreos, elevaciones , cortes, traslapes, desperdicios, habilitado, cimbrado, acabado aparente, descimbrado , limpieza, mano de obra, equipo y herramienta.
A1 | TOTAL Columnas y muros
A2 | Muro de concreto
ECM2 | Muro de 0.3 m. de espesor, de concreto premezclado F'c=250 kg/cm2, armado con doble parilla; varillas verticales # 5 a cada 0.2 m., varillas horizontales del # 5 a cada 0.2 m , Incluye: suministro de materiales, acarreos, elevaciones , cortes, traslapes, desperdicios, habilitado, cimbrado acabado aparente, colado, vibrado, descimbrado , limpieza, mano de obra, equipo y herramienta.
MC-4 | Muro de 0.2 m. de espesor, de concreto premezclado F'c=250 kg/cm2, armado con doble parilla; varillas verticales # 5 a cada 0.2 m., varillas horizontales del # 3 a cada 0.2 m , Incluye: suministro de materiales, acarreos, elevaciones , cortes, traslapes, desperdicios, habilitado, cimbrado acabado aparente, colado, vibrado, descimbrado , limpieza, mano de obra, equipo y herramienta.
MC-1 | Muro de 0.15 m. de espesor, de concreto hecho en obra F'c=250 kg/cm2, armado con 12varillas VERTICALES # 4 Y 3 ESTRIBOS del No 3 @ 20 cm , Incluye: suministro de materiales, acarreos, elevaciones , cortes, traslapes, desperdicios, habilitado, cimbrado acabado aparente, colado, vibrado, descimbrado , limpieza, mano de obra, equipo y herramienta.
A2 | TOTAL Muro de concreto
A3 | cisternas
ECL2 | Losa de 15 cm. de espesor de concreto premezclado F'c=250 kg/cm2, armado con doble parrilla de varillas # 4@20 cm. en ambos sentidos,
A3 | TOTAL cisternas
A | TOTAL Sotano -2.095
A3 | Nivel + 1.545
A41 | Muros de concreto
MC-4 | Muro de 0.2 m. de espesor, de concreto premezclado F'c=250 kg/cm2, armado con doble parilla; varillas verticales # 5 a cada 0.2 m., varillas horizontales del # 3 a cada 0.2 m , Incluye: suministro de materiales, acarreos, elevaciones , cortes, traslapes, desperdicios, habilitado, cimbrado acabado aparente, colado, vibrado, descimbrado , limpieza, mano de obra, equipo y herramienta.
MC-1 | Muro de 0.15 m. de espesor, de concreto hecho en obra F'c=250 kg/cm2, armado con 12varillas VERTICALES # 4 Y 3 ESTRIBOS del No 3 @ 20 cm , Incluye: suministro de materiales, acarreos, elevaciones , cortes, traslapes, desperdicios, habilitado, cimbrado acabado aparente, colado, vibrado, descimbrado , limpieza, mano de obra, equipo y herramienta.
A41 | TOTAL Muros de concreto
A31 | Losas y trabes
ECL2 | Losa de 15 cm. de espesor de concreto premezclado F'c=250 kg/cm2, armado con doble parrilla de varillas # 4@20 cm. en ambos sentidos,
ECL3 | Losa de 0.3 m. de espesor, de concreto premezclado F'c=250 kg/cm2, aligerada con casetón de espuma de poliestireno de alta densidad de 0.6x0.6x0.25 m, con trabe perimetral de 0.35x0.4 m. armada con 6 varillas # 6, nervaduras de 0.20x0.3 m. armada con 4 varillas # 4, y malla electrosoldada 6x6/10-10, incluye: suministro de materiales, acarreos, elevaciones , cortes, traslapes, desperdicios, habilitado, cimbrado
acabado común, colado, vibrado, descimbrado , limpieza, mano de obra, equipo y herramienta.
A31 | TOTAL Losas y trabes
A3 | TOTAL Nivel + 1.545
A41 | Nivel +4.455
A411 | Muros de concreto
MC-4 | Muro de 0.2 m. de espesor, de concreto premezclado F'c=250 kg/cm2, armado con doble parilla; varillas verticales # 5 a cada 0.2 m., varillas horizontales del # 3 a cada 0.2 m , Incluye: suministro de materiales, acarreos, elevaciones , cortes, traslapes, desperdicios, habilitado, cimbrado acabado aparente, colado, vibrado, descimbrado , limpieza, mano de obra, equipo y herramienta.
MC-1 | Muro de 0.15 m. de espesor, de concreto hecho en obra F'c=250 kg/cm2, armado con 12varillas VERTICALES # 4 Y 3 ESTRIBOS del No 3 @ 20 cm , Incluye: suministro de materiales, acarreos, elevaciones , cortes, traslapes, desperdicios, habilitado, cimbrado acabado aparente, colado, vibrado, descimbrado , limpieza, mano de obra, equipo y herramienta.
A411 | TOTAL Muros de concreto
A412 | Losas y trabes
ECL2 | Losa de 15 cm. de espesor de concreto premezclado F'c=250 kg/cm2, armado con doble parrilla de varillas # 4@20 cm. en ambos sentidos,
ECL3 | Losa de 0.3 m. de espesor, de concreto premezclado F'c=250 kg/cm2, aligerada con casetón de espuma de poliestireno de alta densidad de 0.6x0.6x0.25 m, con trabe perimetral de 0.35x0.4 m. armada con 6 varillas # 6, nervaduras de 0.20x0.3 m. armada con 4 varillas # 4, y malla electrosoldada 6x6/10-10, incluye: suministro de materiales, acarreos, elevaciones , cortes, traslapes, desperdicios, habilitado, cimbrado
acabado común, colado, vibrado, descimbrado , limpieza, mano de obra, equipo y herramienta.
ECL2 12-2 | Volado de concreto armado de 40 cm de peralte x 15 cm de remate de concreto premezclado F'c=250 kg/cm2, armado con Var del # 3 @20 en ambos lechos y estribos del No4 @ 17 cm incluye: suministro de materiales, acarreos, elevaciones , cortes, traslapes, desperdicios, habilitado, cimbrado acabado común, colado, vibrado, descimbrado , limpieza, mano de obra, equipo y herramienta.
A412 | TOTAL Losas y trabes
A41 | TOTAL Nivel +4.455
A4 | Nivel + 7.335
A42 | Losas y trabes
ECL2 12 | Losa de 12 cm. de espesor de concreto premezclado F'c=250 kg/cm2, armado con doble parrilla de varillas # 3@20 cm. en ambos sentidos,
ECL3 | Losa de 0.3 m. de espesor, de concreto premezclado F'c=250 kg/cm2, aligerada con casetón de espuma de poliestireno de alta densidad de 0.6x0.6x0.25 m, con trabe perimetral de 0.35x0.4 m. armada con 6 varillas # 6, nervaduras de 0.20x0.3 m. armada con 4 varillas # 4, y malla electrosoldada 6x6/10-10, incluye: suministro de materiales, acarreos, elevaciones , cortes, traslapes, desperdicios, habilitado, cimbrado
acabado común, colado, vibrado, descimbrado , limpieza, mano de obra, equipo y herramienta.
ECL2 12-2 | Volado de concreto armado de 40 cm de peralte x 15 cm de remate de concreto premezclado F'c=250 kg/cm2, armado con Var del # 3 @20 en ambos lechos y estribos del No4 @ 17 cm incluye: suministro de materiales, acarreos, elevaciones , cortes, traslapes, desperdicios, habilitado, cimbrado acabado común, colado, vibrado, descimbrado , limpieza, mano de obra, equipo y herramienta.
A42 | TOTAL Losas y trabes
A43 | Muros de Concreto
MC-1 | Muro de 0.15 m. de espesor, de concreto hecho en obra F'c=250 kg/cm2, armado con 12varillas VERTICALES # 4 Y 3 ESTRIBOS del No 3 @ 20 cm , Incluye: suministro de materiales, acarreos, elevaciones , cortes, traslapes, desperdicios, habilitado, cimbrado acabado aparente, colado, vibrado, descimbrado , limpieza, mano de obra, equipo y herramienta.
MC-4 | Muro de 0.2 m. de espesor, de concreto premezclado F'c=250 kg/cm2, armado con doble parilla; varillas verticales # 5 a cada 0.2 m., varillas horizontales del # 3 a cada 0.2 m , Incluye: suministro de materiales, acarreos, elevaciones , cortes, traslapes, desperdicios, habilitado, cimbrado acabado aparente, colado, vibrado, descimbrado , limpieza, mano de obra, equipo y herramienta.
A43 | TOTAL Muros de Concreto
A4 | TOTAL Nivel + 7.335
B1 | Nivel + 10.215
B11 | Losas y trabes
ECL2 12 | Losa de 12 cm. de espesor de concreto premezclado F'c=250 kg/cm2, armado con doble parrilla de varillas # 3@20 cm. en ambos sentidos,
ECL3 | Losa de 0.3 m. de espesor, de concreto premezclado F'c=250 kg/cm2, aligerada con casetón de espuma de poliestireno de alta densidad de 0.6x0.6x0.25 m, con trabe perimetral de 0.35x0.4 m. armada con 6 varillas # 6, nervaduras de 0.20x0.3 m. armada con 4 varillas # 4, y malla electrosoldada 6x6/10-10, incluye: suministro de materiales, acarreos, elevaciones , cortes, traslapes, desperdicios, habilitado, cimbrado
acabado común, colado, vibrado, descimbrado , limpieza, mano de obra, equipo y herramienta.
ECL2 12-2 | Volado de concreto armado de 40 cm de peralte x 15 cm de remate de concreto premezclado F'c=250 kg/cm2, armado con Var del # 3 @20 en ambos lechos y estribos del No4 @ 17 cm incluye: suministro de materiales, acarreos, elevaciones , cortes, traslapes, desperdicios, habilitado, cimbrado acabado común, colado, vibrado, descimbrado , limpieza, mano de obra, equipo y herramienta.
B11 | TOTAL Losas y trabes
B12 | Muros de concreto
MC-1 | Muro de 0.15 m. de espesor, de concreto hecho en obra F'c=250 kg/cm2, armado con 12varillas VERTICALES # 4 Y 3 ESTRIBOS del No 3 @ 20 cm , Incluye: suministro de materiales, acarreos, elevaciones , cortes, traslapes, desperdicios, habilitado, cimbrado acabado aparente, colado, vibrado, descimbrado , limpieza, mano de obra, equipo y herramienta.
MC-4 | Muro de 0.2 m. de espesor, de concreto premezclado F'c=250 kg/cm2, armado con doble parilla; varillas verticales # 5 a cada 0.2 m., varillas horizontales del # 3 a cada 0.2 m , Incluye: suministro de materiales, acarreos, elevaciones , cortes, traslapes, desperdicios, habilitado, cimbrado acabado aparente, colado, vibrado, descimbrado , limpieza, mano de obra, equipo y herramienta.
B12 | TOTAL Muros de concreto
B1 | TOTAL Nivel + 10.215
B2 | Nivel +13.095
B21 | Losa
ECL2 12 | Losa de 12 cm. de espesor de concreto premezclado F'c=250 kg/cm2, armado con doble parrilla de varillas # 3@20 cm. en ambos sentidos,
ECL3 | Losa de 0.3 m. de espesor, de concreto premezclado F'c=250 kg/cm2, aligerada con casetón de espuma de poliestireno de alta densidad de 0.6x0.6x0.25 m, con trabe perimetral de 0.35x0.4 m. armada con 6 varillas # 6, nervaduras de 0.20x0.3 m. armada con 4 varillas # 4, y malla electrosoldada 6x6/10-10, incluye: suministro de materiales, acarreos, elevaciones , cortes, traslapes, desperdicios, habilitado, cimbrado
acabado común, colado, vibrado, descimbrado , limpieza, mano de obra, equipo y herramienta.
ECL2 12-2 | Volado de concreto armado de 40 cm de peralte x 15 cm de remate de concreto premezclado F'c=250 kg/cm2, armado con Var del # 3 @20 en ambos lechos y estribos del No4 @ 17 cm incluye: suministro de materiales, acarreos, elevaciones , cortes, traslapes, desperdicios, habilitado, cimbrado acabado común, colado, vibrado, descimbrado , limpieza, mano de obra, equipo y herramienta.
B21 | TOTAL Losa
B22 | Muros de concreto
MC-1 | Muro de 0.15 m. de espesor, de concreto hecho en obra F'c=250 kg/cm2, armado con 12varillas VERTICALES # 4 Y 3 ESTRIBOS del No 3 @ 20 cm , Incluye: suministro de materiales, acarreos, elevaciones , cortes, traslapes, desperdicios, habilitado, cimbrado acabado aparente, colado, vibrado, descimbrado , limpieza, mano de obra, equipo y herramienta.
MC-4 | Muro de 0.2 m. de espesor, de concreto premezclado F'c=250 kg/cm2, armado con doble parilla; varillas verticales # 5 a cada 0.2 m., varillas horizontales del # 3 a cada 0.2 m , Incluye: suministro de materiales, acarreos, elevaciones , cortes, traslapes, desperdicios, habilitado, cimbrado acabado aparente, colado, vibrado, descimbrado , limpieza, mano de obra, equipo y herramienta.
B22 | TOTAL Muros de concreto
B2 | TOTAL Nivel +13.095
B3 | Nivel Azotea
B31 | Losa azotea
ECL2 12 | Losa de 12 cm. de espesor de concreto premezclado F'c=250 kg/cm2, armado con doble parrilla de varillas # 3@20 cm. en ambos sentidos,
B31 | TOTAL Losa azotea
B3 | TOTAL Nivel Azotea
A4 | TOTAL Estructura
A1 | Albañilerias
A11 | Muros cadenas y castillos
10601-043 | Muro de 12 cm. de block de concreto de 12x20x40 cm. asentado con mezcla cemento arena 1:5, acabado común, con refuerzos horizontales a base de escalerilla a cada 2 hiladas, incluye: materiales, acarreos, mano de obra, equipo y herramienta.
10602-025 | Cadena de 12x20 cm. de concreto hecho en obra de F'c=200 kg/cm2, acabado común, armada con armex 12x20-4, incluye: materiales, acarreos, cortes, desperdicios, traslapes, amarres, cimbrado, coldado, descimbrado, mano de obra, equipo y herramienta.
10604-031 | Castillo K-05 de 30 x30 cm. de concreto hecho en obra de F'c=150 kg/cm2, acabado común, armado con armex 15-20-4., incluye: materiales, acarreos, cortes, desperdicios, traslapes, amarres, cimbrado, colado, descimbrado, mano de obra, equipo y herramienta.
10604-034 | Castillo K-4 de 15x45 cm. de concreto hecho en obra de F'c=150 kg/cm2, acabado aparente, armado con 8var No 4 y estreibos del No 3 @20 cm, incluye: materiales, acarreos, cortes, desperdicios, traslapes, amarres, cimbrado, colado, descimbrado, mano de obra, equipo y herramienta.
10604-004 | Castillo ahogado de 15x15 cm. de concreto hecho en obra de F'c=150 kg/cm2., con una varilla de 3/8", incluye: materiales, mano de obra, equipo y herramienta.
10604-035 | Castillo K-2 de 15x30 cm. de concreto hecho en obra de F'c=150 kg/cm2, acabado común, armado con armex 15-30-4., incluye: materiales, acarreos, cortes, desperdicios, traslapes, amarres, cimbrado, colado, descimbrado, mano de obra, equipo y herramienta.
10604-036 | Castillo K-3 de 20x40 cm. de concreto hecho en obra de F'c=150 kg/cm2, acabado aparente, armado con armex 15-30-4., incluye: materiales, acarreos, cortes, desperdicios, traslapes, amarres, cimbrado, colado, descimbrado, mano de obra, equipo y herramienta.
10604-059 | Castillo K-1 de 15x15 cm. de concreto hecho en obra de F'c=200 kg/cm2, acabado aparente, armado con 4 varillas de 3/8" y estribos del No.2 a cada 20 cm, incluye: materiales, acarreos, cortes, desperdicios, armado, traslapes, amarres, cimbrado, coldado, descimbrado, mano de obra, equipo y herramienta.
10601-048 | Muro de 20 cm. de block de concreto de 20x20x40 cm. asentado con mezcla cemento arena 1:5, acabado aparente, con refuerzos horizontales a base de escalerilla a cada 2 hiladas, incluye: materiales, acarreos, mano de obra, equipo y herramienta.
A11 | TOTAL Muros cadenas y castillos
A12 | Aplanados
10605-005 | Aplanado acabado fino sobre muros, con mezcla cemento arena en proporción de 1:4, incluye: suministro de materiales, acarreos, andamios, limpieza, mano de obra, equipo y herramienta.
10605-025 | Boquilla de aplanado acabado fino, con mezcla cemento arena en proporción de 1:4, incluye: suministro de materiales, acarreos, andamios, limpieza, mano de obra, equipo y herramienta.
10605-095 | Aplanado en plafones con mezcla yeso cemento, incluye: suministro de materiales, acarreos, andamios, limpieza, mano de obra, equipo y herramienta.
10605-101 | Aplanado fino en muros de fachada, de 1.5 cm. de espesor, con mezcla cemento arena 1:5, incluye: suministro de materiales, acarreos, elevaciones, renta, montaje y desmontaje de hamaca, mano de obra, equipo y herramienta.
A12 | TOTAL Aplanados
A13 | Varios
10615-001 | Sardinel de 6x8 cms. de concreto hecho en obra de F'c=150 kg/cm2, armado con una varilla del No. 3, cimbrado, descimbrado, mano de obra, equipo y herramienta.
10615-031 | Relleno de tezontle en charolas de baño, incluye: suministro de materiales, acarreos, elevaciones, mano de obra, equipo y herramienta.
10615-033 | Detalles de albañileria para recibir puertas, ventanas, pasos de instalaciones, resanes, incluye: materiales, mano de obra, equipo y herramienta.
10615-051 | Nicho de medición eléctrica de 1.10x0.60x2.00 m. cimentación abase de dala de 0.20x0.40 m, de concreto F'c=200 kg/cm2, armada con 4 varillas No.3 y est. # 2 @ 20 cm. muros de tabique R.R. 7x14x28 c, acabado repellado con mezcla cemento arena 1:4, dos castillos de 15x15 cm, de concreto F'c=200 kg/cm2, armados con 4 vars. No. 3 y est. No. 2 @ 20 cm, dos losas inferior y superior de 10 cm. de concreto F'c=200
kg/cm2, armado con malla electrosoldada 6x6/10-10, acabado aparente, incluye: suministro de materiales, mano de obra, equipo y herramienta.
10615-081 | Junta constructiva de 15 cm, en castillos a base de celotex, incluye: suministro de materiales, mano de obra, equipo y herramienta.
A13 | TOTAL Varios
A14 | Registros
10608-001 | Registro sanitario con mediadas interiores de 0.4 x 0.6 y 0.6 m. de profundidad, fabicado con muros de tabique rojo recocido, asentado con mezcla cemento arena en proporción de 1:5, sobre firme de 0.08 m. y cubierta de 0.08m. de espesor de concreto hecho en obra de F'c=150 kg/cm2, con marco y contramarco comercial, Incluye: excavación en terreno compacto, suministro de materiales, acarreos, desperdicios,
habilitado, cimbrado, descimbrado, acabado pulido en interior, limpieza, mano de obra, equipo y herramienta.
10608-004 | Registro sanitario con mediadas interiores de 0.6 x 0.6 y 1 m. de profundidad, fabicado con muros de tabique rojo recocido, asentado con mezcla cemento arena en proporción de 1:5, sobre firme de 0.08 m. y cubierta de 0.1 m. de espesor de concreto hecho en obra de F'c=200 kg/cm2, armado con varilla del # 3 @ 15 cm. con dala de remate de 15x15 cm. armada con 4 vars. # 3 y estribos del # 2 @ 20 cm. con marco y contramarco
a base de ángulo 1/4"x3" (7.29 kg/m) y ángulo 1/4"x2 1/2" (6.1 kg/m) respectivamente, Incluye: excavación en terreno blando, suministro de materiales, acarreos, desperdicios, habilitado, cimbrado, descimbrado, acabado pulido en interior, limpieza, mano de obra, equipo y herramienta.
10608-030 | Registro eléctrico de 0.6 x 0.6 m. de medidas interiores y 1.00 m de profundidad, a base de muros de block de concreto de 12x20x40, asentado con mezcla de cemento arena en proporción de 1:5, aplanado acabado pulido en interior, sobre base de tezontle de 10 cms. de espesor, con tapa de 0.08 m.de espesor, de concreto hecho en obra de F'c= 200 kg/cm2, con marco y contramarco de ángulo de acero de 1/4x3
pulgadas, armada con varilla del No. 3 @ 15 en ambos sentidos sobre cadena de 0.12x0.15 m. armada con 4 varillas del No. 3 y estribos del No. 2 a cada 20 cm, Incluye: trazo, nivelación, excavación, materiales, acarreos, desperdicios, limpieza, mano de obra, equipo y herramienta.
A14 | TOTAL Registros
A15 | Impermeabilizantes
10614-002 | Impermeabilización para desplante de muros hasta de 40 cm. de ancho a base de capas de imperfest E alternadas con polietileno 800, incluye, materiales, mano de obra, equipo y herramienta.
10614-011 | Impermeabilizacion de muros y charolas de concreto a base de vaportite 550, dos manos a razon de 1 lt/m2 por mano y una aplicación previa de hidroprimer, incluye: preparación de la superficie, mano de obra, equipo y herramienta.
10614-021 | Impermeabilización de jardineras a base de una aplicación de hidroprimer y una de vaportite 550 a razon de 1 lt/m2, incluye: preparación de la superficie, mano de obra, equipo y herramienta.
10614-061 | Impermeabilizante prefabricado de asfalto modificado APP, Dibiten de 4 mm liso, marca JMTEXA, en area de jardin, colocado por termofusión con traslapes de 10 cm, incluye: aplicación de primer emulsion a razón de 4m2/lt, incluye: suministro de materiales, acarreos, elevaciones, cortes, desperdicios, traslapes, mano de obra, equipo y herramienta.
A15 | TOTAL Impermeabilizantes
A16 | Huellas de escaleras
10611-003 | Escalones de 0.28x0.17 cm de concreto F'c=150 kg/cm2, armado con varilla de 3/8", incluye: trazo, suministro de materiales, acarreos, cimbrado, colado, descimbrado, mano de obra, equipo y herramienta.
10611-011 | Descanso de 0.10 m de espesor, de concreto F'c=200 kg/cm2, armado con varilla de 3/8", colados sobre estructura metálica, acabado escobillado, incluye: suministro de materiales, materiales, acarreos, cimbrado, colado, descimbrado, mano de obra, equipo y herramienta.
A16 | TOTAL Huellas de escaleras
A1 | TOTAL Albañilerias
A5 | Muros y Plafones de Tablarroca
10702-101 | Falso plafón de panel tipo estándar de 13 mm. de espesor, con bastidor armado a base canaleta de 1 1/2 (pulg) y canal listón cal. 26, a cada 0.61 m. de separación, incluye: materiales, acarreos, elevaciones, cortes, desperdicios, fijación, esquineros, pasta y cinta de refuerzo de acuerdo al tipo de panel, mano de obra, equipo y herramienta.
10702-110 | Cajillo de iluminación en L, sección 0.56x0.52 m. de panel de yeso normal de 13 mm con estructura de canal y poste estructural de 9.2 cm, incluye: suministro de materiales, anclajes, mano de obra, equipo y herramienta.
10702-115 | Antepecho de panel tipo estándar de 13 mm. de espesor dos caras, con bastidor de 0.6 cm. anclado a la losa, armado a base canales y postes de lámina galvanizada cal. 26 de 6.3 cm. de ancho, a cada 0.61 m. de separación, incluye: ángulos de amarre, materiales, acarreos, elevaciones, cortes, desperdicios, fijación, pasta y cinta de refuerzo de acuerdo al tipo de panel, mano de obra, equipo y
herramienta.
A5 | TOTAL Muros y Plafones de Tablarroca
A6 | Acabados
A64 | Sotano
A61 | Pisos
10401-346 | Pulido integral de pisos y losas de cimentación a máquina, Incluye: suministro de materiales, acarreos, mano de obra, equipo, herramienta y todo lo necesario para su correcta ejecución.
10607-049 | Piso de 10 cm acabado en concreto lavado, agrefado de granzon de 1/4 negro, armado con malla 6x6/4-4, de concreto F'c= 200 kg/cm2, incluye: suministro de materiales, acarreos, nivelación, cimbrado de fronteras, mano de obra, equipo y herramienta.
10607-013 | Piso de 8 cm acabado estriado para rampa vehicular, de concreto F'c= 150 kg/cm2, incluye: suministro de materiales, acarreos, nivelación, cimbrado de fronteras, mano de obra, equipo y herramienta.
A61 | TOTAL Pisos
A62 | Pinturas
A62 | TOTAL Pinturas
A63 | Pastas
10605-009 | Aplanado acabado pulido sobre muros, con mezcla cemento arena en proporción de 1:5, incluye: suministro de materiales, acarreos, andamios, limpieza, mano de obra, equipo y herramienta.
10605-009-2 | Aparentado de muros de concreto, con mezcla cemento arena en proporción de 1:5, incluye: suministro de materiales, acarreos, andamios, limpieza, mano de obra, equipo y herramienta.
A63 | TOTAL Pastas
A64 | TOTAL Sotano
A65 | Nivel Planta Baja+1.575
A651 | Pisos
10607-049 | Piso de 10 cm acabado en concreto lavado, agrefado de granzon de 1/4 negro, armado con malla 6x6/4-4, de concreto F'c= 200 kg/cm2, incluye: suministro de materiales, acarreos, nivelación, cimbrado de fronteras, mano de obra, equipo y herramienta.
P-1 | Piso porcelanico acabado martelinado de 59.3 x 119 cm , marca Firenze, asentado con adhesivo Interceramic, con juntas en color, incluye: suministro de materiales, acarreos, cortes, desperdicios, mano de obra, equipo y herramienta (piso de $920 el m2)
p-02 | Piso porcelanico acabado martelinado de 59.3 x 119 cm , marca Firenze, asentado con adhesivo Interceramic, con juntas en color, incluye: suministro de materiales, acarreos, cortes, desperdicios, mano de obra, equipo y herramienta (piso de $920 el m2)
P-03 | Piso porcelanico asentado con adhesivo Interceramic, con juntas en color, incluye: suministro de materiales, acarreos, cortes, desperdicios, mano de obra, equipo y herramienta (piso de $920 el m2)
P-04 | Piso CERÀMICO , asentado con adhesivo Interceramic, con juntas en color, incluye: suministro de materiales, acarreos, cortes, desperdicios, mano de obra, equipo y herramienta (piso de $400 el m2)
P-07 | Piso de 6 cm acabado pulido con color, armado con malla 6x6/10-10, de concreto F'c= 200 kg/cm2, incluye: suministro de materiales, acarreos, nivelación, cimbrado de fronteras, mano de obra, equipo y herramienta.
zoclo2 | Zoclo acabado porcelanico modeo incluye: suministro de materiales, acarreos, andamios, limpieza, mano de obra, equipo y herramienta.
A651 | TOTAL Pisos
A652 | Muros
M2 | Acabadoi en muro estructural de concreto aparente, con mezcla cemento arena en proporción de 1:5, incluye: suministro de materiales, acarreos, andamios, limpieza, mano de obra, equipo y herramienta.
M-3 | Muro con acabado porcelanico , incluye: suministro de materiales, acarreos, andamios, limpieza, mano de obra, equipo y herramienta. (piso de $400 el m2)
M-4 | Lambrin en muros de cocina de 1 m de alto con acabado porcelanico (piso de $400 el m2)
M1 | Pintura vinilica en muros marca Comex Vinimex a dos manos, incluye: aplicación de sellador, materiales, preparación de la superficie, mano de obra, equipo, herramienta y andamios.
A652 | TOTAL Muros
A653 | Plafones
M1 | Pintura vinilica en muros marca Comex Vinimex a dos manos, incluye: aplicación de sellador, materiales, preparación de la superficie, mano de obra, equipo, herramienta y andamios.
A653 | TOTAL Plafones
A65 | TOTAL Nivel Planta Baja+1.575
A66 | Segundo Nivel +4.45
A661 | Pisos
P-1 | Piso porcelanico modelo TECTONIQUE PLATINO acabado martelinado de 59.3 x 119 cm , marca Firenze, asentado con adhesivo Interceramic, con juntas en color, incluye: suministro de materiales, acarreos, cortes, desperdicios, mano de obra, equipo y herramienta
P-03 | Piso porcelanico modelo BIOLOGY MAPLE de 19.3 x 119 cm , marca Firenze, asentado con adhesivo Interceramic, con juntas en color, incluye: suministro de materiales, acarreos, cortes, desperdicios, mano de obra, equipo y herramienta
P-07 | Piso de 6 cm acabado pulido con color, armado con malla 6x6/10-10, de concreto F'c= 200 kg/cm2, incluye: suministro de materiales, acarreos, nivelación, cimbrado de fronteras, mano de obra, equipo y herramienta.
P-09 | Piso porcelanico modelo CEMENTO CRETA BEIGE 59.3 x 59.3 MARCA FIRENZE, asentado con adhesivo Interceramic, con juntas en color, incluye: suministro de materiales, acarreos, cortes, desperdicios, mano de obra, equipo y herramienta
zoclo2 | Zoclo acabado porcelanico modeo RUBBER GRAFITO DE PORCELANITE, incluye: suministro de materiales, acarreos, andamios, limpieza, mano de obra, equipo y herramienta.
A661 | TOTAL Pisos
A662 | Muros
M2 | Acabadoi en muro estructural de concreto aparente, con mezcla cemento arena en proporción de 1:5, incluye: suministro de materiales, acarreos, andamios, limpieza, mano de obra, equipo y herramienta.
M-4 | Lambrin en muros de cocina de 1 m de alto con acabado porcelanico CEMENTO CRETA BEIGE 59.3 x 59.3 MARCA FIRENZE
M5 | Lambrin en muros de regaderas con acabado porcelanico CEMENTO CRETA BEIGE 59.3 x 89.3 MARCA FIRENZE
M1 | Pintura vinilica en muros marca Comex Vinimex a dos manos, incluye: aplicación de sellador, materiales, preparación de la superficie, mano de obra, equipo, herramienta y andamios.
A662 | TOTAL Muros
A663 | Plafones
M1 | Pintura vinilica en muros marca Comex Vinimex a dos manos, incluye: aplicación de sellador, materiales, preparación de la superficie, mano de obra, equipo, herramienta y andamios.
A663 | TOTAL Plafones
A66 | TOTAL Segundo Nivel +4.45
A67 | Tercer Nivel +7.335
A671 | Pisos
P-1 | Piso porcelanico modelo TECTONIQUE PLATINO acabado martelinado de 59.3 x 119 cm , marca Firenze, asentado con adhesivo Interceramic, con juntas en color, incluye: suministro de materiales, acarreos, cortes, desperdicios, mano de obra, equipo y herramienta
P-03 | Piso porcelanico modelo BIOLOGY MAPLE de 19.3 x 119 cm , marca Firenze, asentado con adhesivo Interceramic, con juntas en color, incluye: suministro de materiales, acarreos, cortes, desperdicios, mano de obra, equipo y herramienta
P-07 | Piso de 6 cm acabado pulido con color, armado con malla 6x6/10-10, de concreto F'c= 200 kg/cm2, incluye: suministro de materiales, acarreos, nivelación, cimbrado de fronteras, mano de obra, equipo y herramienta.
zoclo2 | Zoclo acabado porcelanico modeo RUBBER GRAFITO DE PORCELANITE, incluye: suministro de materiales, acarreos, andamios, limpieza, mano de obra, equipo y herramienta.
A671 | TOTAL Pisos
A672 | Muros
M2 | Acabadoi en muro estructural de concreto aparente, con mezcla cemento arena en proporción de 1:5, incluye: suministro de materiales, acarreos, andamios, limpieza, mano de obra, equipo y herramienta.
M-4 | Lambrin en muros de cocina de 1 m de alto con acabado porcelanico CEMENTO CRETA BEIGE 59.3 x 59.3 MARCA FIRENZE
M1 | Pintura vinilica en muros marca Comex Vinimex a dos manos, incluye: aplicación de sellador, materiales, preparación de la superficie, mano de obra, equipo, herramienta y andamios.
A672 | TOTAL Muros
A673 | Plafones
M1 | Pintura vinilica en muros marca Comex Vinimex a dos manos, incluye: aplicación de sellador, materiales, preparación de la superficie, mano de obra, equipo, herramienta y andamios.
A673 | TOTAL Plafones
A67 | TOTAL Tercer Nivel +7.335
A68 | Cuarto Nivel + 10.215
A681 | Pisos
P-1 | Piso porcelanico modelo TECTONIQUE PLATINO acabado martelinado de 59.3 x 119 cm , marca Firenze, asentado con adhesivo Interceramic, con juntas en color, incluye: suministro de materiales, acarreos, cortes, desperdicios, mano de obra, equipo y herramienta
P-03 | Piso porcelanico modelo BIOLOGY MAPLE de 19.3 x 119 cm , marca Firenze, asentado con adhesivo Interceramic, con juntas en color, incluye: suministro de materiales, acarreos, cortes, desperdicios, mano de obra, equipo y herramienta
P-04 | Piso CERÀMICO MODELO RUBBER GRAFITO 55x55 MARCA PORCELANITE. , asentado con adhesivo Interceramic, con juntas en color, incluye: suministro de materiales, acarreos, cortes, desperdicios, mano de obra, equipo y herramienta
P-09 | Piso porcelanico modelo CEMENTO CRETA BEIGE 59.3 x 59.3 MARCA FIRENZE, asentado con adhesivo Interceramic, con juntas en color, incluye: suministro de materiales, acarreos, cortes, desperdicios, mano de obra, equipo y herramienta
P-07 | Piso de 6 cm acabado pulido con color, armado con malla 6x6/10-10, de concreto F'c= 200 kg/cm2, incluye: suministro de materiales, acarreos, nivelación, cimbrado de fronteras, mano de obra, equipo y herramienta.
A681 | TOTAL Pisos
A682 | Muros
M1 | Pintura vinilica en muros marca Comex Vinimex a dos manos, incluye: aplicación de sellador, materiales, preparación de la superficie, mano de obra, equipo, herramienta y andamios.
M2 | Acabadoi en muro estructural de concreto aparente, con mezcla cemento arena en proporción de 1:5, incluye: suministro de materiales, acarreos, andamios, limpieza, mano de obra, equipo y herramienta.
M-3 | Muro con acabado porcelanico modeo VOLTERRA OXFORD DE 60 X 120 MARCA FIRENZE, incluye: suministro de materiales, acarreos, andamios, limpieza, mano de obra, equipo y herramienta.
M5 | Lambrin en muros de regaderas con acabado porcelanico CEMENTO CRETA BEIGE 59.3 x 89.3 MARCA FIRENZE
zoclo2 | Zoclo acabado porcelanico modeo RUBBER GRAFITO DE PORCELANITE, incluye: suministro de materiales, acarreos, andamios, limpieza, mano de obra, equipo y herramienta.
A682 | TOTAL Muros
A683 | Plafones
M1 | Pintura vinilica en muros marca Comex Vinimex a dos manos, incluye: aplicación de sellador, materiales, preparación de la superficie, mano de obra, equipo, herramienta y andamios.
A683 | TOTAL Plafones
A68 | TOTAL Cuarto Nivel + 10.215
A69 | Quinto Nivel + 13.095
A691 | Pisos
P-1 | Piso porcelanico modelo TECTONIQUE PLATINO acabado martelinado de 59.3 x 119 cm , marca Firenze, asentado con adhesivo Interceramic, con juntas en color, incluye: suministro de materiales, acarreos, cortes, desperdicios, mano de obra, equipo y herramienta
p-02 | Piso porcelanico modelo TECTONIQUE GRAFITO acabado martelinado de 59.3 x 119 cm , marca Firenze, asentado con adhesivo Interceramic, con juntas en color, incluye: suministro de materiales, acarreos, cortes, desperdicios, mano de obra, equipo y herramienta
P-07 | Piso de 6 cm acabado pulido con color, armado con malla 6x6/10-10, de concreto F'c= 200 kg/cm2, incluye: suministro de materiales, acarreos, nivelación, cimbrado de fronteras, mano de obra, equipo y herramienta.
P-08 | Alfombra Tersa diseño Pasto I de Polipropileno, incluye: suministro de materiales, bajo alfombra, tira de púas, acarreos, cortes, desperdicos, mano de obra, equipo y herramienta.
A691 | TOTAL Pisos
A692 | Muros
M1 | Pintura vinilica en muros marca Comex Vinimex a dos manos, incluye: aplicación de sellador, materiales, preparación de la superficie, mano de obra, equipo, herramienta y andamios.
M2 | Acabadoi en muro estructural de concreto aparente, con mezcla cemento arena en proporción de 1:5, incluye: suministro de materiales, acarreos, andamios, limpieza, mano de obra, equipo y herramienta.
M-3 | Muro con acabado porcelanico modeo VOLTERRA OXFORD DE 60 X 120 MARCA FIRENZE, incluye: suministro de materiales, acarreos, andamios, limpieza, mano de obra, equipo y herramienta.
M-06 | Muro con acabado porcelanico modeo TECTONIQUE GRAFITO acabado martelinado de 59.3 x 119 cm , marca Firenze, incluye: suministro de materiales, acarreos, andamios, limpieza, mano de obra, equipo y herramienta.
A692 | TOTAL Muros
A693 | Plafones
M1 | Pintura vinilica en muros marca Comex Vinimex a dos manos, incluye: aplicación de sellador, materiales, preparación de la superficie, mano de obra, equipo, herramienta y andamios.
A693 | TOTAL Plafones
A69 | TOTAL Quinto Nivel + 13.095
A6 | TOTAL Acabados
A9 | Instalaciones
A91 | Electrica
A911 | Tableros e interruptores
A9113 | Concentración de medidores
342-SQD-2205 | BASE PARA MEDIDOR CUADRADA CAT.MS2007J, NEMA 3R, 600V, 200 A, TRIFASICO
12208-810 | Transformador tipo seco interior Catálogo No. 225T125H 225KVA, primario 440V en delta, secundario 220/127V, 60 HZ., incluye: suministro, instalación, mano de obra, equipo y herramienta.
12207-192 | Centro de carga de zapatas principales 42P, 3F, 4H, Catálogo No. NF424L22S, 250 A, incluye: suministro, instalación, mano de obra, equipo y herramienta.
12207-029 | Interruptor termomágnetico de 3x40 A, QO340 de la marca Square'D, incluye suministro, instalación, mano de obra, equipo y herramienta.
12207-030 | Interruptor termomágnetico de 3x50 A, QO350 de la marca Square'D, incluye suministro, instalación, mano de obra, equipo y herramienta.
12207-032 | Interruptor termomágnetico de 3x70 A, QO370 de la marca Square'D, incluye suministro, instalación, mano de obra, equipo y herramienta.
A9113 | TOTAL Concentración de medidores
A9111 | Servicios Fuerza 01
12207-194 | Centro de carga de zapatas principales 54P, 3F, 4H, Catálogo No. NF544L22S, 250 A, incluye: suministro, instalación, mano de obra, equipo y herramienta.
12207-035 | Interruptor termomágnetico de 3x100 A, QO3100 de la marca Square'D, incluye suministro, instalación, mano de obra, equipo y herramienta.
A9111 | TOTAL Servicios Fuerza 01
A9112 | Servicios Propios Fuerza 2
12207-194 | Centro de carga de zapatas principales 54P, 3F, 4H, Catálogo No. NF544L22S, 250 A, incluye: suministro, instalación, mano de obra, equipo y herramienta.
12207-035 | Interruptor termomágnetico de 3x100 A, QO3100 de la marca Square'D, incluye suministro, instalación, mano de obra, equipo y herramienta.
A9112 | TOTAL Servicios Propios Fuerza 2
A9114 | Departamento DA
12207-123 | Centro de carga 2 polos, 1F-3H, QO24L70F de empotrar, en gabinete Nema 1, de la marca Square'D, incluye: suministro, instalación mano de obra, equipo y herramienta.
12207-001 | Interruptor termomágnetico de 1x15 A, QOW115 de la marca Square'D, incluye suministro, instalación, mano de obra, equipo y herramienta.
12207-002 | Interruptor termomágnetico de 1x20 A, QOW120 de la marca Square'D, incluye suministro, instalación, mano de obra, equipo y herramienta.
12207-014 | Interruptor termomágnetico de 2x20 A, QO220 de la marca Square'D, incluye suministro, instalación, mano de obra, equipo y herramienta.
A9114 | TOTAL Departamento DA
A91210 | Departamento DC
12207-123 | Centro de carga 2 polos, 1F-3H, QO24L70F de empotrar, en gabinete Nema 1, de la marca Square'D, incluye: suministro, instalación mano de obra, equipo y herramienta.
12207-001 | Interruptor termomágnetico de 1x15 A, QOW115 de la marca Square'D, incluye suministro, instalación, mano de obra, equipo y herramienta.
12207-002 | Interruptor termomágnetico de 1x20 A, QOW120 de la marca Square'D, incluye suministro, instalación, mano de obra, equipo y herramienta.
12207-014 | Interruptor termomágnetico de 2x20 A, QO220 de la marca Square'D, incluye suministro, instalación, mano de obra, equipo y herramienta.
A91210 | TOTAL Departamento DC
A9115 | Departamentos DB-082
12207-123 | Centro de carga 2 polos, 1F-3H, QO24L70F de empotrar, en gabinete Nema 1, de la marca Square'D, incluye: suministro, instalación mano de obra, equipo y herramienta.
12207-001 | Interruptor termomágnetico de 1x15 A, QOW115 de la marca Square'D, incluye suministro, instalación, mano de obra, equipo y herramienta.
12207-002 | Interruptor termomágnetico de 1x20 A, QOW120 de la marca Square'D, incluye suministro, instalación, mano de obra, equipo y herramienta.
12207-006 | Interruptor termomágnetico de 1x20 A, QO120 de la marca Square'D, incluye suministro, instalación, mano de obra, equipo y herramienta.
A9115 | TOTAL Departamentos DB-082
A9116 | Departamento D83-095
12207-123 | Centro de carga 2 polos, 1F-3H, QO24L70F de empotrar, en gabinete Nema 1, de la marca Square'D, incluye: suministro, instalación mano de obra, equipo y herramienta.
12207-006 | Interruptor termomágnetico de 1x20 A, QO120 de la marca Square'D, incluye suministro, instalación, mano de obra, equipo y herramienta.
12207-002 | Interruptor termomágnetico de 1x20 A, QOW120 de la marca Square'D, incluye suministro, instalación, mano de obra, equipo y herramienta.
12207-001 | Interruptor termomágnetico de 1x15 A, QOW115 de la marca Square'D, incluye suministro, instalación, mano de obra, equipo y herramienta.
A9116 | TOTAL Departamento D83-095
A9117 | Departamento D43-086
12207-123 | Centro de carga 2 polos, 1F-3H, QO24L70F de empotrar, en gabinete Nema 1, de la marca Square'D, incluye: suministro, instalación mano de obra, equipo y herramienta.
12207-006 | Interruptor termomágnetico de 1x20 A, QO120 de la marca Square'D, incluye suministro, instalación, mano de obra, equipo y herramienta.
12207-002 | Interruptor termomágnetico de 1x20 A, QOW120 de la marca Square'D, incluye suministro, instalación, mano de obra, equipo y herramienta.
12207-001 | Interruptor termomágnetico de 1x15 A, QOW115 de la marca Square'D, incluye suministro, instalación, mano de obra, equipo y herramienta.
A9117 | TOTAL Departamento D43-086
A9118 | Departamento DA -2
12207-123 | Centro de carga 2 polos, 1F-3H, QO24L70F de empotrar, en gabinete Nema 1, de la marca Square'D, incluye: suministro, instalación mano de obra, equipo y herramienta.
12207-001 | Interruptor termomágnetico de 1x15 A, QOW115 de la marca Square'D, incluye suministro, instalación, mano de obra, equipo y herramienta.
12207-002 | Interruptor termomágnetico de 1x20 A, QOW120 de la marca Square'D, incluye suministro, instalación, mano de obra, equipo y herramienta.
12207-014 | Interruptor termomágnetico de 2x20 A, QO220 de la marca Square'D, incluye suministro, instalación, mano de obra, equipo y herramienta.
A9118 | TOTAL Departamento DA -2
A9119 | Departamento D8-082-2
12207-123 | Centro de carga 2 polos, 1F-3H, QO24L70F de empotrar, en gabinete Nema 1, de la marca Square'D, incluye: suministro, instalación mano de obra, equipo y herramienta.
12207-001 | Interruptor termomágnetico de 1x15 A, QOW115 de la marca Square'D, incluye suministro, instalación, mano de obra, equipo y herramienta.
12207-002 | Interruptor termomágnetico de 1x20 A, QOW120 de la marca Square'D, incluye suministro, instalación, mano de obra, equipo y herramienta.
12207-006 | Interruptor termomágnetico de 1x20 A, QO120 de la marca Square'D, incluye suministro, instalación, mano de obra, equipo y herramienta.
A9119 | TOTAL Departamento D8-082-2
A91110 | Departamento D83-02-3
12207-123 | Centro de carga 2 polos, 1F-3H, QO24L70F de empotrar, en gabinete Nema 1, de la marca Square'D, incluye: suministro, instalación mano de obra, equipo y herramienta.
12207-001 | Interruptor termomágnetico de 1x15 A, QOW115 de la marca Square'D, incluye suministro, instalación, mano de obra, equipo y herramienta.
12207-002 | Interruptor termomágnetico de 1x20 A, QOW120 de la marca Square'D, incluye suministro, instalación, mano de obra, equipo y herramienta.
12207-006 | Interruptor termomágnetico de 1x20 A, QO120 de la marca Square'D, incluye suministro, instalación, mano de obra, equipo y herramienta.
A91110 | TOTAL Departamento D83-02-3
A911 | TOTAL Tableros e interruptores
A913 | Alimentadores Electricos
SEL13 | Alimentación eléctrica, con un desarrollo de 50 m. por cedula, con tubería conduit pared delgada galvanizada; CEDULA 2 de 52 mm ) de diámetro con Cables THW; 3 Cal. 4 y 1 cable desnudo Cal. 6, Condumex, con cajas condulet, conectores, Incluye: suministro de materiales, soportería, acarreos, cortes, desperdicios, conexiones, pruebas, limpieza, mano de obra, equipo y herramienta.
Acometida General | Acometida CFE
A913 | TOTAL Alimentadores Electricos
A912 | Salidas Electrica
12210-024 | Salida eléctrica para alumbrado a base de tubo conduit PVC ligero de 13 y 19 mm., con un desarrollo de 7 m, con cable thw cal. 12 y 10, de la marca Condumex, con una caja cuadrada de pvc de 13 mm, una de 19 mm y una caja chalupa de pvc, incluye: un codo, dos conectores pvc ligero de 13 mm y 2 de 19 mm, un soquet de baquelita, apagador y placa de una unidad.
12210-043 | Salida eléctrica para contacto a base de tubo conduit PVC ligero de 13 y 19 mm., con un desarrollo de 6 m, con cable thw cal. 12, 10, y cable desnudo cal. 14, de la marca Condumex, con una caja cuadrada de pvc de 13 mm, una de 19 mm y una caja chalupa de pvc, incluye: un codo, dos conectores pvc ligero de 13 mm, dos de 19 mm, un contacto duplex polarizado y placa para contacto.
12210-043-2 | Salida eléctrica para contacto USB a base de tubo conduit PVC ligero de 13 y 19 mm., con un desarrollo de 6 m, con cable thw cal. 12, 10, y cable desnudo cal. 14, de la marca Condumex, con una caja cuadrada de pvc de 13 mm, una de 19 mm y una caja chalupa de pvc, incluye: un codo, dos conectores pvc ligero de 13 mm, dos de 19 mm, un contacto duplex polarizado y placa para contacto.
12210-043-3 | Salida eléctrica para contacto FALLA A TIERRA a base de tubo conduit PVC ligero de 13 y 19 mm., con un desarrollo de 6 m, con cable thw cal. 12, 10, y cable desnudo cal. 14, de la marca Condumex, con una caja cuadrada de pvc de 13 mm, una de 19 mm y una caja chalupa de pvc, incluye: un codo, dos conectores pvc ligero de 13 mm, dos de 19 mm, un contacto duplex polarizado y placa para contacto.
A912 | TOTAL Salidas Electrica
A914 | Luminarias
Lu-01 | Luminario Downligh fijo cinco modulos lente claro para empotrar en techo en falso plafón de 18W, 127V, temperatura 3000K, hasta 50,000 hras., Incluye: suministro e instalación
Lu-02 | Luminario Downlighcon reflector de baja intencidad para empotrar en techo en falso plafón de 18W, 127V, temperatura 3000K, hasta 50,000 hras., Incluye: suministro e instalación
Lu-03 | Luminario Downlighcon reflector de aluminio para areas humedas para empotrar en techo en falso plafón de 18W, 127V, temperatura 3000K, hasta 50,000 hras., Incluye: suministro e instalación
Lu-04 | Luminario TIPO ARBOTANTE para sobreponer en muro., Incluye: suministro e instalación
Lu-05 | Luminario TIPO ARBOTANTE para sobreponer en muro de exterio, Incluye: suministro e instalación
Lu-06 | Luminario TIPOGABINETE EMISION DIRECTA DE 1.20 M Incluye: suministro e instalación
Lu-07 | LUMINARIA TIRA LED, Incluye: suministro e instalación
A914 | TOTAL Luminarias
A91 | TOTAL Electrica
A92 | Hidraulica
12118-002 | Salida hidráulica para regadera con tubería de cobre de 13 mm. de diámetro, incluye: 3 codos, 3 tee, 2 tapones capa , y conector cuerda interior, 2 llaves de empotrar soldables, alimentación con 4 m. adicionles de tubo de cobre de 13 mm, materiales, mano de obra, instalación, pruebas, equipo y herramienta.
12118-018 | Salida hidráulica para w.c. con tubería de cobre de 13 mm. de diámetro, incluye: 1 codo, 1 tee, 1 tee reducción de 25x13, 1 tapón capa , 1 conector cuerda exterior, 2 m. de tubo de cobre de 25 mm. para alimentación, materiales, mano de obra, instalación, pruebas, equipo y herramienta.
12118-039 | Salida hidráulica para lavabo, con tuberia de cobre de 13 mm, incluye: 1 codo, 1 tee, 1 tee reducción, 1 tapón capa, 1 conector cuerda exterior, materiales, instalación, pruebas, equipo y herramienta.
12118-065 | Salida hidráulica para tarja con tubería de cobre de 13 mm. de diámetro con un desarrollo de 6 m, incluye: 1 tapón capa, una tee un codo y un conector cuerda interior de 13 mm. de diámetro, mano de obra, instalación, pruebas, equipo y herramienta.
12118-084 | Salida hidráulica para fregadero con tubería de cobre de 13 mm. de diámetro con un desarrollo de 6 m, incluye: 2 tapón capa, 2 tees, 2 codos y 2 conectores cuerda interior de 13 mm. de diámetro, mano de obra, instalación, pruebas, equipo y herramienta.
12118-133 | Línea hidráulica de llanado del cuadro de medidor a la cisterna con tubería de cobre de 13 mm. de diámetro, incluye: 9 m. de tubo, 6 codos, 4 conectores cuerda interior, 1 tee, 1 tuerca unión soldable, 1 llave compuerta, una llave de jardin, 1 valvula para flotador y flotador, materiales, mano de obra, equipo y herramienta.
12118-135 | Línea hidráulica de llanado del cuadro de medidor a la cisterna con tubería de cobre de 19 mm. de diámetro, incluye: 3 m. de tubo, 6 codos, 4 conectores cuerda interior, 1 tee, 1 tuerca unión soldable, 1 llave compuerta, una llave de jardin, 1 valvula para flotador y flotador, materiales, mano de obra, equipo y herramienta.
12118-142 | Línea hidráulica de succión a muebles con tubería de cobre de 1", incluye: 2 codos 90°x1", 1 codo 45°x1", 1 yee 1", 1 reducción bushing de 1"x3/4", 1 válvula compuerta de 3/4", 1 tapón macho de 3/4", 1 válvula check pichancha de 1", 1 tuerca unión soldable de 1" y 18 m. de tubería de 1", mano de obra, instalación y pruebas.
12118-014 | Salida hidrosanitaria para CENTRO DE LAVADO con tubería de cobre de 13, 25 mm, y tubería de fofo de 4", incluye: coladera de helvex mod.24, mano de obra, instalación y pruebas.
A92 | TOTAL Hidraulica
A93 | Sanitaria
12118-006 | Salida sanitaria para regadera a base de tubería de pvc, incluye: una coladera de pvc, un cespolde bote, una yee reducción sencilla de 4"x2 y 1 m. de tubo de 2" y 1.5 m. de tubo de 4", incluye: materiales, instalación, mano de obra, pruebas, equipo y herramienta.
12118-020 | Salida sanitaria para w.c. a base de tubería de pvc, incluye: un codo de 90°x 4" con sal, una yee sencilla de 4" y 3 m. de tubo de 4" y 1 codo de 90°x2" con 3 m. de tubo de 2" para ventila, incluye: materiales, instalación, mano de obra, pruebas, equipo y herramienta.
12118-040 | Salida sanitaria para lavabo, con tuberia de pvc de 50 mm, incluye: 1 codo, 1 tee, 1 yee reducción, de 4"x2", materiales, instalación, pruebas, equipo y herramienta.
12118-068 | Salida sanitaria para tarja con tubería de pvc de 2" de diámetro con un desarrollo de 6 m., incluye: 2 codos de 90° y 2 codos 45°, mano de obra, inctalación y pruebas.
12105-005 | Tubo de PVC sanitario, de 150 mm. de diámetro, incluye: materiales, acarreos, cortes, desperdicios, mano de obra, pruebas, equipo y herramienta.
12105-015 | Codo de PVC sanitario para cementar de 90°x150 mm., incluye: materiales, acarreos, cortes, desperdicios, instalación, mano de obra, pruebas, equipo y herramienta.
12105-025 | Codo de PVC sanitario para cementar de 45°x150 mm., incluye: materiales, acarreos, cortes, desperdicios, instalación, mano de obra, pruebas, equipo y herramienta.
12105-114 | Yee de PVC sanitario para cementar de 102 mm. de diámetro, incluye: materiales, acarreos, mano de obra, pruebas, equipo y herramienta.
12105-104 | Cople de PVC sanitario anger de 102 mm. de diámetro, incluye: materiales, acarreos, mano de obra, pruebas, equipo y herramienta.
A93 | TOTAL Sanitaria
A94 | Telefonia, TV, Especiales
telefo | Sistema domotica telefonia y TV
A94 | TOTAL Telefonia, TV, Especiales
A95 | Muebles Sanitarios
11403-WC BOLMEN M | Inodoro, taza y tanque, elongado, marfil, modelo BOLMEN M, marca Helvex, incluye: suministro y colocación
11403-LV MARCUS | Lavabo de sobre cubierta con rebosadero, blanco, modelo LV MARCUS, marca Helvex, incluye: suministro y colocación
11403-100 | Jabonera de empotrar con agarradera incluye charola antirrobo, cromo, Clásica, modelo 100, marca Helvex, incluye: suministro y colocación
11403-105 | Toallero de barra, cromo, Clásica, modelo 105, marca Helvex, incluye: suministro y colocación
11403-106 | Gancho doble, cromo, Clásica, modelo 106, marca Helvex, incluye: suministro y colocación
11403-107 | Portavaso cepillero, cromo, Clásica, modelo 107, marca Helvex, incluye: suministro y colocación
11403-109 | Toallero de argolla, cromo, Clásica, modelo 109, marca Helvex, incluye: suministro y colocación
11403-H-904 | Regadera de chorro fijo con sistema anticalcáreo, cromo, Vértika, modelo H-904, marca Helvex, incluye: suministro y colocación
11405-041 | Calentador de paso COXDP-06 STD LP 1 servicio Calorex, Incluye: suministro, instalación, pruebas, mano de obra, equipo y herramienta.
11403-24 | Coladera de una boca, de rejilla redonda, modelo 24, marca Helvex, incluye: suministro y colocación
11403-24-HLI | Coladera de una boca, desagúe de contorno redonda para inserto cerámico, modelo 24-HLI, marca Helvex, incluye: suministro y colocación
11403-25-CHL | Coladera de tres bocas, desagúe de contorno cuadrado, modelo 25-CHL, marca Helvex, incluye: suministro y colocación
12120-064 | Equipo hidroneumático de 200L JSWM15M/200CL Pedrollo, Incluye: suministro, instalación, pruebas, mano de obra, equipo y herramienta.
A95 | TOTAL Muebles Sanitarios
129 | INSTALACION DE GAS
12901 | BASICOS DE GAS
12901-000 | Línea de llanado para tanque de gas estacionario, con tuberia de 3/4" de cobre tipo L y desarrollo de 12 m, incluye: conexiones, válvulas, mano de obra, equipo y herramienta.
12901-003 | Salida para gas, con tubo flexible de cobre de 3/8, incluye conexiones y válvula de paso, mano de obra, equipo y herramienta
12901-004 | Salida para gas, con maguera de 3/8, incluye conexiones y válvula de paso, mano de obra, equipo y herramienta
12901-006 | Instalación para dos salidas de gas, Incluye: tubería flexible tipo L de 3/8", regulador de baja presión, 2 pigtail, 1 llave de paso, conexiones, mano de obra, equipo y herramienta.
12901-V2007 | Válvula de seguridad, tipo externo para tanques hasta 300 L, Cat. V2007, capacidad de desfogue 41 m3/min, Marca IUSA, Incluye, suministro e instalación
12901-AL-25 | Acoplador de llenado (Liquido) de 1 3/4'' a 1'', Cat. AL-25, de latón, marca IUSA, Incluye, suministro e instalación
12901-BKG1.6 | Medior domestico BKG1.6 Medidor Baja Presión Residencial Marca American Meter, Incluye, suministro e instalación
12901 | TOTAL BASICOS DE GAS
12902 | TANQUES DE GAS Y REGULADORES
12902-005 | Tanque de gas estacionario de 500 lt. incluye: suministro, elevación a 3er nivel, mano de obra, equipo y herramienta.
12902-64-35 | Regulador modelo 64-35 alta presión/ primera etapa Marca Fisher, Incluye, suministro e instalación
12902-R632-BCF | Regulador R632-BCF Etapa única/ baja presión Marca Fisher, Incluye, suministro e instalación
12902-R622-DFF | Fisher Regulador R622-DFF 3/4" HNPT de 9-13in WC Baja presión / segunda etapa Marca Fisher, Incluye, suministro e instalación
12902-R622-BCF | Fisher Regulador R622-BCF 1/2" HNPT de 9-13in WC Baja presión / segunda etapa marca Fisher, Incluye, suministro e instalación
12902-HSR-CHCALYN | Fisher Regulador HSR-CHCALYN 1" HNPT de 10-12.5in WC Orificio 1/2" Baja Presión / Segunda etapa. Marca Fisher, Incluye, suministro e instalación
12902-HSR-BFJAMYN | Fisher Regulador HSR-BFJAMYN 3/4" HNPT de 1.25-2.2 psi Orificio 1/4" Segunda Etapa Marca Fisher, Incluye, suministro e instalación
12902-LV5503B8 | Regulador LV5503B8 Regulador baja presión 9" a 13" wc 3/4" x 1" 2,300,000 btu/hr Marca Rego, Incluye, suministro e instalación
12902-P-13 | Regulador P13 Gas L.P. 13x25 Lobo Rojo Marca CMS International , Incluye, suministro e instalación
12902-S25 | Regulador Lobo S25 LP 25x25 Marca CMS International , Incluye, suministro e instalación
12902-S13 | Regulador S13 L.P. de 13x25 Lobo Azul Marca CMS International , Incluye, suministro e instalación
12902 | TOTAL TANQUES DE GAS Y REGULADORES
129 | TOTAL INSTALACION DE GAS
A9 | TOTAL Instalaciones
A7 | Canceleria
A7 | TOTAL Canceleria
A8 | Carpinteria
A81 | Puertas y closets
PC-01 | Puerta deACCESO de 1.10 x2.40 m. diseñada de acuerdo a planos fabricada con bambupanel o panel de nogal abismo con medios marcos (2 caras) de 35mm y 20mm ., incluye: marco sencillo de madera de pino con chambranas, bisagras latonadas, ,materiales, acarreos, cortes, desperdicios, habilitado, fijación, mano de obra, equipo y herramienta.
PC-02 | Puerta de 1.05 x2.40 m. diseñada de acuerdo a planos fabricada con bambupanel o panel de nogal abismo con medios marcos (2 caras) de 35mm y 20mm ., incluye: marco sencillo de madera de pino con chambranas, bisagras latonadas, ,materiales, acarreos, cortes, desperdicios, habilitado, fijación, mano de obra, equipo y herramienta.
PC-03 | Puerta de 1.00 x2.40 m. diseñada de acuerdo a planos fabricada con bambupanel o panel de nogal abismo con medios marcos (2 caras) de 35mm y 20mm ., incluye: marco sencillo de madera de pino con chambranas, bisagras latonadas, ,materiales, acarreos, cortes, desperdicios, habilitado, fijación, mano de obra, equipo y herramienta.
PC-04 | Puerta de 0.77 x2.40 m. diseñada de acuerdo a planos fabricada con bambupanel o panel de nogal abismo con medios marcos (2 caras) de 35mm y 20mm ., incluye: marco sencillo de madera de pino con chambranas, bisagras latonadas, ,materiales, acarreos, cortes, desperdicios, habilitado, fijación, mano de obra, equipo y herramienta.
PC-05 | Puerta de 0.85 x2.40 m. diseñada de acuerdo a planos fabricada con bambupanel o panel de nogal abismo con medios marcos (2 caras) de 35mm y 20mm ., incluye: marco sencillo de madera de pino con chambranas, bisagras latonadas, ,materiales, acarreos, cortes, desperdicios, habilitado, fijación, mano de obra, equipo y herramienta.
PC-06 | Puerta deACCESO de 1.10 x2.40 m. diseñada de acuerdo a planos fabricada con bambupanel o panel de nogal abismo con medios marcos (2 caras) de 35mm y 20mm ., incluye: marco sencillo de madera de pino con chambranas, bisagras latonadas, ,materiales, acarreos, cortes, desperdicios, habilitado, fijación, mano de obra, equipo y herramienta.
PC-07 | Puerta de intercomunicación de 0.90 x2.40 m. diseñada de acuerdo a planos fabricada con bambupanel o panel de nogal abismo con medios marcos (2 caras) de 35mm y 20mm ., incluye: marco sencillo de madera de pino con chambranas, bisagras latonadas, ,materiales, acarreos, cortes, desperdicios, habilitado, fijación, mano de obra, equipo y herramienta.
PC-08 | Puerta de intercomunicación de 0.90 x2.40 m. diseñada de acuerdo a planos fabricada con bambupanel o panel de nogal abismo con medios marcos (2 caras) de 35mm y 20mm ., incluye: marco sencillo de madera de pino con chambranas, bisagras latonadas, ,materiales, acarreos, cortes, desperdicios, habilitado, fijación, mano de obra, equipo y herramienta.
PC-09 | Puerta corrediza para closet de lavado 0.90 x2.40 m. diseñada de acuerdo a planos fabricada con bambupanel o panel de nogal abismo con medios marcos (2 caras) de 35mm y 20mm ., incluye: marco sencillo de madera de pino con chambranas, bisagras latonadas, ,materiales, acarreos, cortes, desperdicios, habilitado, fijación, mano de obra, equipo y herramienta.
A81 | TOTAL Puertas y closets
A82 | Cocinas
11501-BERTOLINI-360 | Cocina integral de 3.60 m en interiores y alacenas abiertas en panel gris oxford (2 caras 16 mm) puertas y vistas gabinetes y alacenas en panel de nogal Abismo (2 caras 16 mm, herrajes; bisagras bidimencionales de cierre suave, bisagras push solo para la alacena sobre campana , correderas de extensión de cierre suave , zoclo de plastico color aluminio de 6 " apertura de puertas de gabinete y
cajones con perfil gola de aluminionegro, accesorios; especiero cierre suave , griferia, monomando XCENTfILOMENA y tarja , con estufa Mabe de 30", campana purificadora, tarja de acero inoxidable , contracanasta y cespol de PVC, cubierta en granito s.m.a., incluye: suministro e instalación
A82 | TOTAL Cocinas
A83 | Closet y muebles de baño
CL-01 | Closet de 0.80 m. por 2.4 m, de altura y 0.65 m. de ancho, segun diseño, con bastidor a base peinazos de 32x32 mm de madera de pino de 1a, a cada 30 cms., en ambos sentidos, forradas con triplay de pino de 6 mm, por ambas caras, con, 4 entrepaños, fabricados a base de triplay de pino de 1a. de 16 mm, acabado con barniz natural, Incluye: materiales, acarreos, cortes, desperdicios, armado, riel, carretillas, herrajes, mano
de obra, equipo, herramienta y limpieza,
CL-02 | Closet de 0.90 + 1.54 m. por 2.4 m, de altura y 0.65 m. de ancho, , con bastidor a base peinazos de 32x32 mm de madera de pino de 1a, a cada 30 cms., en ambos sentidos, forradas con triplay de pino de 6 mm, por ambas caras, con, 4 entrepaños, fabricados a base de triplay de pino de 1a. de 16 mm, acabado con barniz natural, Incluye: materiales, acarreos, cortes, desperdicios, armado, riel, carretillas, herrajes, mano
de obra, equipo, herramienta y limpieza,
CL-03 | Closet de 1.60 m. por 2.40 m, de altura y 0.65 m. de ancho, segun diseños, con bastidor a base peinazos de 32x32 mm de madera de pino de 1a, a cada 30 cms., en ambos sentidos, forradas con triplay de pino de 6 mm, por ambas caras, con, 4 entrepaños, fabricados a base de triplay de pino de 1a. de 16 mm, acabado con barniz natural, Incluye: materiales, acarreos, cortes, desperdicios, armado, riel,
carretillas, herrajes, mano de obra, equipo, herramienta y limpieza,
CL-04 | Closet de 1.70 m. por 2.40 m, de altura y 0.65 m. de ancho, segun diseños, con bastidor a base peinazos de 32x32 mm de madera de pino de 1a, a cada 30 cms., en ambos sentidos, forradas con triplay de pino de 6 mm, por ambas caras, con, 4 entrepaños, fabricados a base de triplay de pino de 1a. de 16 mm, acabado con barniz natural, Incluye: materiales, acarreos, cortes, desperdicios, armado, riel,
carretillas, herrajes, mano de obra, equipo, herramienta y limpieza,
CL-05 | Closet de 0.90 mas 2.11 m. por 2.40 m, de altura y 0.65 m. de ancho, segun diseños, con bastidor a base peinazos de 32x32 mm de madera de pino de 1a, a cada 30 cms., en ambos sentidos, forradas con triplay de pino de 6 mm, por ambas caras, con, 4 entrepaños, fabricados a base de triplay de pino de 1a. de 16 mm, acabado con barniz natural, Incluye: materiales, acarreos, cortes, desperdicios, armado,
riel, carretillas, herrajes, mano de obra, equipo, herramienta y limpieza,
CL-06 | Closet de 2.40m. por 2.4 m, de altura y 0.65 m. de ancho, , con bastidor a base peinazos de 32x32 mm de madera de pino de 1a, a cada 30 cms., en ambos sentidos, forradas con triplay de pino de 6 mm, por ambas caras, con, 4 entrepaños, fabricados a base de triplay de pino de 1a. de 16 mm, acabado con barniz natural, Incluye: materiales, acarreos, cortes, desperdicios, armado, riel, carretillas, herrajes, mano
de obra, equipo, herramienta y limpieza,
CL-07 | Closet de 1.90m. por 2.4 m, de altura y 0.65 m. de ancho, , con bastidor a base peinazos de 32x32 mm de madera de pino de 1a, a cada 30 cms., en ambos sentidos, forradas con triplay de pino de 6 mm, por ambas caras, con, 4 entrepaños, fabricados a base de triplay de pino de 1a. de 16 mm, acabado con barniz natural, Incluye: materiales, acarreos, cortes, desperdicios, armado, riel, carretillas, herrajes, mano
de obra, equipo, herramienta y limpieza,
CL-08 | Closet de 1.2 + 0.600m. por 2.4 m, de altura y 0.65 m. de ancho, , con bastidor a base peinazos de 32x32 mm de madera de pino de 1a, a cada 30 cms., en ambos sentidos, forradas con triplay de pino de 6 mm, por ambas caras, con, 4 entrepaños, fabricados a base de triplay de pino de 1a. de 16 mm, acabado con barniz natural, Incluye: materiales, acarreos, cortes, desperdicios, armado, riel, carretillas, herrajes, mano
de obra, equipo, herramienta y limpieza,
mueble01 | Mueble de baño, con bastidor a base peinazos de 32x32 mm de madera de pino de 1a, a cada 30 cms., en ambos sentidos, forradas con triplay de pino de 6 mm, por ambas caras, con, 4 entrepaños, fabricados a base de triplay de pino de 1a. de 16 mm, acabado con barniz natural, Incluye: materiales, acarreos, cortes, desperdicios, armado, riel, carretillas, herrajes, mano de obra, equipo, herramienta y limpieza,
A83 | TOTAL Closet y muebles de baño
A8 | TOTAL Carpinteria
A95 | Herrerias
A951 | Puertas
11006-002 | Puerta louver de 1.20 m. de ancho por 2.4 m. de altura, con marco de PTR 1 1/2"x1 1/2" de 1.89 mm, contramarco de Tubular M-300 Cal 18, y rejilla louver cal. 18 a cada 6.5 cm, Incluye: suministro de materiales, bisagras tubulares, Cerradura de seguridad de barra, colocación, cortes, soldadura, aplicación de pintura de esmalte limpieza, mano de obra, equipo y herramienta.
PH-01 | Puerta louver de 1.20 m. de ancho por 2.4 m. de altura, con marco de PTR 1 1/2"x1 1/2" de 1.89 mm, contramarco de Tubular M-300 Cal 18, y rejilla louver cal. 18 a cada 6.5 cm, Incluye: suministro de materiales, bisagras tubulares, Cerradura de seguridad de barra, colocación, cortes, soldadura, aplicación de pintura de esmalte limpieza, mano de obra, equipo y herramienta.
PH-02 | Puerta louver CORREDIZA de 1.20 m. de ancho y un fijo de 1.20 por 2.4 m. de altura, con marco de PTR 1 1/2"x1 1/2" de 1.89 mm, contramarco de Tubular M-300 Cal 18, y rejilla louver cal. 18 a cada 6.5 cm, Incluye: suministro de materiales, bisagras tubulares, Cerradura de seguridad de barra, colocación, cortes, soldadura, aplicación de pintura de esmalte limpieza, mano de obra, equipo y herramienta.
PH-03 | Puerta de acceso de 1.20 m. de ancho por 2.4 m. de altura, con marco de PTR 2"x2", Contramarco del mismo perfil, tapas de placa de 1/8 en ambas caras, Incluye: suministro de materiales, bisagras tubulares, Cerradura de seguridad de barra, colocación, cortes, soldadura, aplicación de pintura de esmalte limpieza, mano de obra, equipo y herramienta.
PH-04 | Portón en dos hojas abatibles de 3.00 x 2.4 m. a base de marco de PTR de 1 1/2" x 1/8" y tablero de PLACA DE , acabado con pintura de esmalte, incluye: puerta de acceso personal de 0.80x1.80 m, bisagras tubulares, cerradura de sobreponer, bibel y tejuelo, pasador porta candado dos pasadores de maroma, materiales, acarreos, cortes, desperdicios, soldadura, fijación, mano de obra, equipo y herramienta.
PH-05 | Puerta ABATIBLE DOBLE louver de 0.90 m. de ancho por 2.4 m. de altura, con marco de PTR 1 1/2"x1 1/2" de 1.89 mm, contramarco de Tubular M-300 Cal 18, y rejilla louver cal. 18 a cada 6.5 cm, Incluye: suministro de materiales, bisagras tubulares, Cerradura de seguridad de barra, colocación, cortes, soldadura, aplicación de pintura de esmalte limpieza, mano de obra, equipo y herramienta.
A951 | TOTAL Puertas
A952 | Jardineras
JH-01 | Jardinera a base de (placa A-36 ligera) de 5/16 incluye: materiales, acarreos, cortes, trazo, habilitado, soldadura, aplicación de primer anticorrosivo, montaje, mano de obra, equipo y herramienta.
JH-02 | Jardinera a base de (placa A-36 ligera) de 5/16 incluye: materiales, acarreos, cortes, trazo, habilitado, soldadura, aplicación de primer anticorrosivo, montaje, mano de obra, equipo y herramienta.
JH-03 | Jardinera a base de (placa A-36 ligera) de 5/16 incluye: materiales, acarreos, cortes, trazo, habilitado, soldadura, aplicación de primer anticorrosivo, montaje, mano de obra, equipo y herramienta.
JH-04 | Jardinera a base de (placa A-36 ligera) de 5/16 incluye: materiales, acarreos, cortes, trazo, habilitado, soldadura, aplicación de primer anticorrosivo, montaje, mano de obra, equipo y herramienta.
JH-05 | Jardinera a base de (placa A-36 ligera) de 5/16 incluye: materiales, acarreos, cortes, trazo, habilitado, soldadura, aplicación de primer anticorrosivo, montaje, mano de obra, equipo y herramienta.
JH-06 | Jardinera a base de (placa A-36 ligera) de 5/16 incluye: materiales, acarreos, cortes, trazo, habilitado, soldadura, aplicación de primer anticorrosivo, montaje, mano de obra, equipo y herramienta.
JH-07 | Jardinera a base de (placa A-36 ligera) de 5/16 incluye: materiales, acarreos, cortes, trazo, habilitado, soldadura, aplicación de primer anticorrosivo, montaje, mano de obra, equipo y herramienta.
A952 | TOTAL Jardineras
A953 | Escaleras
11013-026 | Escalera de rampa de 0.9 m. de ancho y 6 m. de altura y desarrollo de 10 mas 2 descansos de 1 m. a base de alfardas de Angulo 1/8"x1 1/4", con 28 escalones de Angulo 1/8"x1" y Solera 1/8"x1", barandal de Solera pasamanos y postes de Tubo Ced 30 de 1", Incluye: suministro de materiales, trazo y anclaje, habilitado, corte, soldadura, aplicación de pintura de esmalte limpieza, mano de obra, equipo y herramienta.
11013-025 | Escalera de rampa de 0.7 m. de ancho y 3 m. de altura y desarrollo de 4.69 mas descanso de 1 m. a base de alfardas de Angulo 1/8"x1", con 14 escalones de Angulo 1/8"x1" y Solera 1/8"x1", barandal de Solera pasamanos y postes de Tubo Ced 30 de 1", Incluye: suministro de materiales, trazo y anclaje, habilitado, corte, soldadura, aplicación de pintura de esmalte limpieza, mano de obra, equipo y herramienta.
A953 | TOTAL Escaleras
A95 | TOTAL Herrerias
A96 | Jardinerias
11801-001 | Tierra vegetal preparada para jardinería, incluye: suministro, acarreo, colocación, mano de obra, equipo y herramienta.
11801-004 | Belen plantada en jardin, Incluye: suministro, acarreos, riego, mano de obra, equipo y herramienta.
11801-012 | Agapando plantada en jardin, Incluye: suministro, acarreos, riego, mano de obra, equipo y herramienta.
A96 | TOTAL Jardinerias
A97 | Limpiezas
11901-001 | Limpieza gruesa durante la obra, incluye: mano de obra, equipo y herramienta.
11901-002 | Limpieza fina de la obra para entrega, incluye: materiales, mano de obra, equipo y herramienta.
11901-003 | Acarreo en camión viaje de 7 m3 de material producto de la limpieza, con carga manual, incluye: mano de obra, equipo y herramienta.
A97 | TOTAL Limpiezas
136 | EQUIPAMIENTO
13601 | ELEVADORES
13601-001 | Elevador de 8 pasajeros, 630 Kg. max, recorrido de 16 m, velocidad 1 m/seg, 4 paradas, apertura lateral de puertas de 0.90X2.10 m, cubo de 1.65x1.80 m. cabina de 1.10X1.40 y altura de 2.20 m. fabricado en acero inoxidable, incluye: suministro e instalacion (no Incluye: obra civil)
13601-002 | Elevador de autos, 3200 Kg. max, recorrido de 5 m, velocidad 1 m/seg, sin cabina, incluye: suministro e instalacion (no Incluye: obra civil)